## L1 통합(C1-C4)
구분(C1) | 제품기능(C2) | 요구사항(C3) | 고장영향(C4)
YP | UBM·PR·Etch 공정특성이 규격을 충족하여 Bump 형성 안정성을 확보한다 | PR 잔사 허용 기준(PR Residue Acceptance Criteria) | Particle 오염으로 인한 제품 특성 이상
| UBM·PR·Etch 공정특성이 규격을 충족하여 Bump 형성 안정성을 확보한다 | Seed 잔류물 허용 기준(Seed Residue Acceptance Criteria) | Wafer 표면 결함 미검출로 인한 후공정 유출
| Au Bump 제품특성(높이·순도·외관)이 자사 공정 수율 기준을 충족하는 Wafer를 제공한다 | Au Bump 높이 규격(Bump Height Spec, μm) | Lot 혼입으로 인한 Wafer 수율 손실
| Au Bump 제품특성(높이·순도·외관)이 자사 공정 수율 기준을 충족하는 Wafer를 제공한다 | Au Bump 외관 결함 기준(Visual Defect Acceptance Criteria) | 전기적 Open/Short
| Au Bump 제품특성(높이·순도·외관)이 자사 공정 수율 기준을 충족하는 Wafer를 제공한다 | 파티클 수 허용 기준(Max Particle Count, ea) | Bump Lift-off
| Wafer 청정도(파티클 수)가 공정 기준을 충족하여 공정 중 오염 없는 환경을 제공한다 | UBM 두께 규격(UBM Thickness Spec, Å) | PR 두께 Spec Out으로 인한 패턴 불량
| Wafer 청정도(파티클 수)가 공정 기준을 충족하여 공정 중 오염 없는 환경을 제공한다 | CD 규격(Critical Dimension Spec, μm) | Bump간 Bridge
| Wafer 청정도(파티클 수)가 공정 기준을 충족하여 공정 중 오염 없는 환경을 제공한다 | PR 두께 규격(PR Thickness Spec, μm) | CD Spec Out으로 인한 Bump 형성 불량
PR Scum 잔류로 인한 Au Bump 형성 불량
Bump Height Spec Out으로 인한 제품 특성 이상
Plating 균일도 Spec Out으로 인한 Bump 특성 이상
SP | 고객 기능 안정성을 위한 Au 순도 및 IMC 두께 기준을 충족한다 | IMC 두께 고객 규격(IMC Thickness Spec, μm) | IMC 과성장에 의한 접합부 열화
| 고객 기능 안정성을 위한 Au 순도 및 IMC 두께 기준을 충족한다 | 포장 기준 적합성(Packaging Compliance) | Particle 오염 불량 유출로 인한 고객 기능 이상
| 고객 기능 안정성을 위한 Au 순도 및 IMC 두께 기준을 충족한다 | Au 순도 고객 규격(Au Purity Spec, %) | 라벨 불일치로 인한 Lot 혼입 불량 유출
| 고객 납품 기준(높이·외관·포장)을 충족하는 Wafer를 제공한다 | Au Bump 높이 고객 출하 규격(Customer Bump Height Spec, μm) | 외관 결함 불량 유출(고객 Outgoing Defect)
| 고객 납품 기준(높이·외관·포장)을 충족하는 Wafer를 제공한다 | Au Bump 외관 고객 기준(Customer Visual Defect Criteria) | 고객 Packing 기준 부적합으로 인한 납품 Reject
| 고객 납품 기준(높이·외관·포장)을 충족하는 Wafer를 제공한다 | 고객 납품 파티클 기준(Customer Particle Criteria, ea) | IMC 두께 Spec Out으로 인한 접합부 신뢰성 저하
USER | 최종 사용자 전기적·기계적 신뢰성 기준을 충족하는 Au Bump를 제공한다 | Au Bump 전기적 신뢰성 기준(Electrical Reliability Spec) | 고객 라인 정지, 클레임
| 최종 사용자 전기적·기계적 신뢰성 기준을 충족하는 Au Bump를 제공한다 | ESD 민감도 기준(ESD Sensitivity Class) | 고객 신뢰도 하락
| RoHS 등 환경·안전 규제 기준을 준수하는 제품을 제공한다 | RoHS 유해물질 기준 적합성(RoHS Compliance) | RoHS 부적합으로 인한 리콜·법적 조치

## L2 통합(A1-A6)
A1.공정번호 | A2.공정명 | A3.공정기능 | A4.제품특성 | 특별특성 | A5.고장형태 | A6.검출관리
01 | 작업환경 | 클린룸 환경을 온습도·청정도 기준으로 제어하여 파티클 오염 없는 작업 환경을 확보한다 | 파티클 수 |  | 파티클 초과 | Particle Counter 파티클 측정, 매 근무조 실시
10 | IQA(수입검사) | IQA(입고검사)를 통해 입고 Wafer의 표면 상태 및 Lot 정보를 검증한다 | Wafer 두께(Wafer Thickness, μm) |  | 두께 규격 이탈 | 두께 측정기 전수 측정, 버니어 캘리퍼스 교차 검증
|  | IQA(입고검사)를 통해 입고 Wafer의 표면 상태 및 Lot 정보를 검증한다 | Wafer TTV(Total Thickness Variation, μm) |  | TTV 규격 초과 | 두께 측정기 전수 측정, 버니어 캘리퍼스 교차 검증
20 | Sorter | Sorter 장비를 이용하여 Wafer를 공정 카세트에 정렬·투입한다 | OCR ID 인식 정확도 |  | OCR ID 오인식 또는 Lot 혼입(ID Mismatch/Lot Mix) | OCR Reader 자동 인식 확인, Sorter 장비 정렬 센서 검증
|  | Sorter 장비를 이용하여 Wafer를 공정 카세트에 정렬·투입한다 | Wafer 정렬 정확도 |  | Wafer 정렬 불량 | OCR Reader 자동 인식 확인, Sorter 장비 정렬 센서 검증
30 | Scrubber | Scrubber 장비로 Wafer 표면을 세정하여 파티클 및 이물을 제거한다 | 파티클 잔류수(Particle Count, ea) |  | Wafer 표면 이물 잔류(Particle 오염) | Particle Counter 세정 후 파티클 측정, 매 Lot
40 | UBM Sputter | Sputter 장비로 Wafer 표면에 Ti/Cu UBM 박막을 증착하여 Bump 접합층을 형성한다 | UBM 두께(UBM Thickness, Å) |  | UBM 두께 부족(Thickness Under Spec) | 4-Point Probe 두께 측정, SEM 단면 분석(샘플링)
|  | Sputter 장비로 Wafer 표면에 Ti/Cu UBM 박막을 증착하여 Bump 접합층을 형성한다 | 막질 균일도(Film Uniformity, %) |  | 막질 불균일(Film Non-uniformity) | 4-Point Probe 두께 측정, SEM 단면 분석(샘플링)
50 | Scrubber2 | UBM Sputter 후 Wafer 표면을 세정하여 파티클 및 이물을 제거한다 | 파티클 잔류수(Particle Count, ea) |  | Wafer 표면 이물 잔류(Particle 오염) | Particle Counter 세정 후 파티클 측정, 매 Lot
60 | PR Coating | Coater 장비로 Wafer 표면에 Photo Resist를 균일하게 도포한다 | PR 두께(PR Thickness, μm) |  | PR 두께 불균일(PR Thickness Non-uniformity) | α-step/Ellipsometer PR 두께 측정, 매 Lot
70 | Exposure | Stepper/Scanner로 Mask 패턴을 Wafer에 노광하여 Bump 개구부 패턴을 형성한다 | CD(Critical Dimension, μm) |  | CD 규격 이탈(CD Out of Spec) | CD-SEM CD 측정, 매 Lot 샘플링
80 | Develop | Developer로 노광된 PR을 현상하여 Bump 형성용 Opening을 정확하게 형성한다 | Opening 정확도(Opening Accuracy, μm) |  | Under/Over develop(Opening 불량) | SEM Opening 치수 측정, 매 Lot 샘플링
90 | Descum | Descum 장비로 O₂ Plasma 처리하여 PR 개구부 내 잔류 Scum을 완전 제거한다 | PR 잔사 수(Scum Count, ea) |  | PR Scum 잔류(Descum 불완전) | SEM Scum 유무 확인, 매 Lot 샘플링
100 | Au Plating | Au Plating Tank에서 전기도금으로 Wafer Bump 높이 및 순도 기준을 충족하는 Au Bump를 형성한다 | Au Bump 높이(Bump Height, μm) | ★ | Au Bump 높이 편차(Height Variation) | 높이 측정기 전수 높이 측정, XRF 순도 분석(샘플링)
|  | Au Plating Tank에서 전기도금으로 Wafer Bump 높이 및 순도 기준을 충족하는 Au Bump를 형성한다 | Au 순도(Au Purity, %) |  | Au 순도 저하(Purity Degradation) | 높이 측정기 전수 높이 측정, XRF 순도 분석(샘플링)
110 | PR Strip | Strip 장비로 도금 후 잔류 PR을 완전히 제거하여 Bump 형성 영역을 노출한다 | PR 잔사(Strip Residue, ea) |  | PR 잔사 잔류(Strip 불완전) | SEM PR 잔사 확인, 매 Lot 샘플링
120 | Au Etch | Au Etchant를 이용하여 Bump 외부 Au Seed Layer를 선택적으로 식각·제거한다 | 에칭 잔류물(Etch Residue, ea) |  | 에칭 부족/과다(Under/Over Etch) | SEM 에칭 잔류물 확인, 매 Lot 샘플링
130 | TiW Etch | TiW Etchant를 이용하여 Bump 외부 TiW Seed Layer를 선택적으로 식각·제거한다 | Seed 잔류물(Seed Residue, ea) |  | TiW Etch 후 잔류 Film 이상(Under/Over etch) | SEM Seed 잔류물 확인, 매 Lot 샘플링
140 | Anneal | Anneal 장비로 열처리하여 Au Bump와 Al PAD 간 IMC 두께를 적정 수준으로 형성한다 | IMC 두께(IMC Thickness, μm) |  | IMC 과성장(IMC Overgrowth) | TEM/SEM IMC 두께 분석, 매 Lot 샘플링
150 | Final Inspection | AVI 장비 및 높이 측정기로 최종 Bump 외관 및 높이 기준 적합성을 검사한다 | Bump 외관 결함(Visual Defect, ea) | ★ | Bump 외관 불량(Visual Defect) | AVI 장비 전수 외관검사, 높이 측정기 전수 높이 측정
|  | AVI 장비 및 높이 측정기로 최종 Bump 외관 및 높이 기준 적합성을 검사한다 | Bump 높이(Bump Height, μm) | ★ | Bump 높이 규격 이탈(Height Out of Spec) | AVI 장비 전수 외관검사, 높이 측정기 전수 높이 측정
160 | Clean | Clean 장비로 Wafer 표면의 잔류 이물을 세정하여 출하 전 청정도를 확보한다 | 파티클 잔류수(Particle Count, ea) |  | Wafer 표면 이물 잔류(Particle 오염) | Particle Counter 세정 후 파티클 측정, 매 Lot
170 | Scrubber3 | Scrubber3 장비로 최종 Wafer 표면 파티클을 제거하여 출하 청정도를 확보한다 | 파티클 잔류수(Particle Count, ea) |  | Wafer 표면 이물 잔류(Particle 오염) | Particle Counter 파티클 측정, 출하 전 매 Lot
180 | Sorter3 | Sorter3 장비로 Wafer를 출하 카세트에 정확히 정렬·이송한다 | Wafer 정렬 정확도 |  | Wafer 정렬 불량 | Sorter3 정렬 센서 자동 확인, 매 Wafer
190 | AVI | AVI 장비로 Wafer 전면 외관 결함을 자동 검사하여 불량을 검출한다 | Defect 수(Defect Count, ea) |  | AVI 검사 불량 미검출(Visual Defect Escape) | AVI 장비 전수 자동 외관검사, 매 Wafer
200 | OGI/Packing | 포장 장비 및 절차에 따라 Wafer를 고객 기준에 맞게 포장하여 출하 준비를 완료한다 | 포장 상태(Packaging Condition) |  | 포장 불량(Packaging Defect) | 포장 외관 전수 육안검사, 포장재 진공도 검사

## L3 통합(B1-B5)
공정번호 | 4M | 작업요소(B1) | 요소기능(B2) | 공정특성(B3) | 특별특성 | 고장원인(B4) | 예방관리(B5)
90 | MN | Descum 작업자 | Descum 작업자가 O₂ Plasma 조건을 설정하고 Scum 제거를 확인한다 | 작업 숙련도 |  | 작업 숙련도 부족 | Descum Recipe 승인제도, 작업 표준 교육
80 | MN | Develop 작업자 | Develop 작업자가 현상 조건을 설정하고 Opening 형성 결과를 확인한다 | 작업 숙련도 |  | 작업 숙련도 부족 | Develop Recipe 승인제도, 작업 표준 교육
70 | MN | Exposure 작업자 | Exposure 작업자가 Mask 정렬 및 노광 조건을 설정하여 패턴 전사를 수행한다 | 작업 숙련도 |  | 작업 숙련도 부족 | Exposure Recipe 승인제도, Mask 정렬 교육
60 | MN | Coating 작업자 | Coating 작업자가 Coater Recipe를 설정하고 PR 도포 완료를 확인한다 | 작업 숙련도 |  | 작업 숙련도 부족 | Coater Recipe 승인제도, 작업 표준 교육
50 | MN | Scrubber2 작업자 | Scrubber2 작업자가 세정 조건을 설정하고 공정 완료를 확인한다 | 작업 숙련도 |  | 작업 숙련도 부족 | Scrubber2 작업 표준 교육, 인증 후 투입
10 | MN | IQA 검사원 | IQA 검사원이 입고 Wafer 외관 및 Lot 정보를 확인하여 합부를 판정한다 | 검사 숙련도 |  | 판정 기준 오적용 | 검사원 인증 교육, 판정 기준서 최신화 및 게시
200 | MN | 포장 작업자 | 포장 작업자가 포장 기준을 확인하고 체크리스트를 완성하여 출하 준비를 완료한다 | 작업 숙련도 |  | 체크리스트 누락 | 포장 작업자 교육, 포장 체크리스트 표준화
170 | MN | Scrubber3 작업자 | Scrubber3 작업자가 최종 세정 조건을 확인하고 출하 전 파티클 기준을 검증한다 | 작업 숙련도 |  | 작업 숙련도 부족 | Scrubber3 작업 표준 교육, 출하 기준 확인
160 | MN | Clean 작업자 | Clean 작업자가 세정 조건을 설정하고 파티클 제거 결과를 확인한다 | 작업 숙련도 |  | 작업 숙련도 부족 | Clean 작업 표준 교육, 인증 후 투입
150 | MN | Final 검사원 | Final 검사원이 AVI 결과 및 높이 측정값을 확인하여 최종 합부를 판정한다 | 검사 숙련도 | ★ | 판정 기준 오적용 | 검사원 인증 교육, 판정 기준서 최신화 및 게시
20 | MN | Sorter 작업자 | Sorter 작업자가 카세트 장착 및 공정 조건을 설정하여 정렬 작업을 수행한다 | 작업 숙련도 |  | 작업 숙련도 부족 | Sorter 작업 표준 교육, 인증 후 투입
01 | MN | 클린룸 담당자 | 클린룸 담당자가 온습도·파티클 기준을 점검하여 환경 적합성을 판정한다 | 작업 숙련도 |  | 작업 숙련도 부족 | 클린룸 작업자 교육 및 인증, 작업표준서 게시
140 | MN | Anneal 작업자 | Anneal 작업자가 온도·시간 조건을 설정하고 열처리 완료를 확인한다 | 작업 숙련도 |  | 작업 숙련도 부족 | Anneal Recipe 승인제도, 온도·시간 설정 교육
130 | MN | TiW Etch 작업자 | TiW Etch 작업자가 식각 조건을 설정하고 Seed 잔류물 제거를 확인한다 | 작업 숙련도 |  | 작업 숙련도 부족 | TiW Etch Recipe 승인제도, 작업 표준 교육
120 | MN | Au Etch 작업자 | Au Etch 작업자가 식각 조건을 설정하고 잔류물 제거를 확인한다 | 작업 숙련도 |  | 작업 숙련도 부족 | Au Etch Recipe 승인제도, 작업 표준 교육
30 | MN | Scrubber 작업자 | Scrubber 작업자가 세정 조건을 설정하고 공정을 감시하여 세정 품질을 확보한다 | 작업 숙련도 |  | 작업 숙련도 부족 | Scrubber 작업 표준 교육, 인증 후 투입
190 | MN | AVI 작업자 | AVI 작업자가 AVI 결과를 검토하고 이상 발생 시 판정 조치를 수행한다 | 검사 숙련도 |  | 작업 숙련도 부족 | AVI 결과 검토 교육, 이상 발생 시 에스컬레이션 절차
110 | MN | Strip 작업자 | Strip 작업자가 Strip 조건을 설정하고 PR 잔사 제거를 확인한다 | 작업 숙련도 |  | 작업 숙련도 부족 | Strip Recipe 승인제도, 온도 설정 교육
100 | MN | Plating 작업자 | Plating 작업자가 전류밀도·도금 시간을 설정하고 Bump 높이를 모니터링한다 | 작업 숙련도 | ★ | 작업 숙련도 부족 | 도금 Recipe 승인제도, 전류밀도 설정 교육
40 | MN | Sputter 작업자 | Sputter 작업자가 Recipe를 설정하고 공정 조건을 감시하여 증착 품질을 확보한다 | 작업 숙련도 |  | 작업 숙련도 부족 | Sputter Recipe 승인제도, 작업 표준 교육
180 | MN | Sorter3 작업자 | Sorter3 작업자가 카세트 장착 및 정렬 조건을 설정하여 출하 정렬을 수행한다 | 작업 숙련도 |  | 작업 숙련도 부족 | Sorter3 작업 표준 교육, 인증 후 투입
20 | MC | Sorter 장비 | Sorter 장비가 Wafer를 자동으로 정렬·이송하여 카세트에 적재한다 | 정렬 반복 정밀도(Repeatability, μm) |  | 정렬 센서 오작동 | Sorter 장비 정기 PM, 정렬 센서 교정
01 | MC | 항온항습기 | 항온항습기가 클린룸 온습도를 지속 제어하여 기준값을 유지한다 | 온도(Temperature, ℃) |  | 설비 가동률 저하 | 항온항습기 정기 PM 및 교정, 온습도 실시간 모니터링
|  |  | 항온항습기가 클린룸 온습도를 지속 제어하여 기준값을 유지한다 | 습도(Humidity, %RH) |  | 습도(Humidity, %RH) 부적합 | 항온항습기 정기 PM 및 교정, 온습도 실시간 모니터링
10 | MC | 두께 측정기 | 두께 측정기가 Wafer 두께를 측정하여 규격 적합 데이터를 제공한다 | 측정 정밀도(Accuracy, μm) |  | 측정 오차 | 두께 측정기 정기 교정(MSA), PM 일정 관리
30 | MC | Scrubber 장비 | Scrubber 장비가 DI Water를 분사하여 Wafer 표면 파티클을 제거한다 | 분사 압력(Spray Pressure, kPa) |  | 노즐 막힘 | Scrubber 장비 정기 PM, 노즐 주기 점검
40 | MC | Sputter 장비 | Sputter 장비가 Ti/Cu를 증착하여 Wafer 표면에 UBM층을 형성한다 | RF Etch Amount(Å) | ◇ | TiW 증착 두께 편차 | DC Power Supply 전압 안정도 정기 교정
|  |  | Sputter 장비가 Ti/Cu를 증착하여 Wafer 표면에 UBM층을 형성한다 | TiW Thickness(Å) | ◇ | Au 증착 두께 편차 | Au 증착 두께 인라인 모니터링, 정기 PM
|  |  | Sputter 장비가 Ti/Cu를 증착하여 Wafer 표면에 UBM층을 형성한다 | 증착 속도(Deposition Rate, Å/s) |  | Power 변동 | Au 증착 두께 인라인 모니터링, 정기 PM
|  |  | Sputter 장비가 Ti/Cu를 증착하여 Wafer 표면에 UBM층을 형성한다 | DC Power(kW) |  | 전압 변동 | Au 증착 두께 인라인 모니터링, 정기 PM
|  |  | Sputter 장비가 Ti/Cu를 증착하여 Wafer 표면에 UBM층을 형성한다 | Au Thickness(Å) | ◇ | RF Etch Amount 규격 이탈 | Sputter 장비 정기 PM, Power 실시간 모니터링
50 | MC | Scrubber 장비 | Scrubber 장비가 DI Water를 분사하여 Sputter 후 파티클을 제거한다 | 분사 압력(Spray Pressure, kPa) |  | 노즐 막힘 | Scrubber 장비 정기 PM, 노즐 주기 점검
60 | MC | Coater | Coater가 Wafer를 회전시켜 PR을 균일하게 도포한다 | 회전 속도(RPM) |  | RPM 편차 | Coater 정기 PM, RPM 교정 및 모니터링
70 | MC | Stepper/Scanner | Stepper/Scanner가 UV 광원으로 Mask 패턴을 Wafer에 정밀 전사한다 | 노광 에너지(UV Energy, mJ/cm²) |  | 에너지 편차 | Stepper/Scanner 광원 에너지 정기 교정, PM
80 | MC | Developer | Developer가 현상액을 공급하여 노광된 PR을 선택적으로 용해한다 | 현상 시간(Develop Time, sec) |  | 현상 시간 편차 | Developer 현상 시간 자동 제어, PM 정기 실시
90 | MC | Descum 장비 | Descum 장비가 O₂ Plasma를 발생시켜 PR 개구부 내 Scum을 제거한다 | O₂ Plasma Power(W) |  | Power 불안정 | Descum 장비 Power 안정도 정기 교정, PM
100 | MC | Au Plating Tank | Au Plating Tank가 도금액을 순환·유지하여 Au Bump 전기도금 환경을 제공한다 | 도금 균일도(Plating Uniformity, %) |  | 전류밀도 편차 | Au Plating Tank 정기 PM, 전류밀도 실시간 모니터링
|  |  | Au Plating Tank가 도금액을 순환·유지하여 Au Bump 전기도금 환경을 제공한다 | 도금 시간(Plating Time, min) |  | 전류 변동 | 정류기(Rectifier) 정기 교정, 출력 전류 모니터링
|  |  | Au Plating Tank가 도금액을 순환·유지하여 Au Bump 전기도금 환경을 제공한다 | 도금 전류밀도(Current Density, mA/cm²) | ★ | 도금 균일도 편차 | Au Plating Tank 정기 PM, 전류밀도 실시간 모니터링
110 | MC | Strip 장비 | Strip 장비가 용제를 공급·가열하여 잔류 PR을 완전히 제거한다 | Strip 온도(Temperature, ℃) |  | 온도 편차 | Strip 장비 온도 교정, 정기 PM
120 | MC | Au Etch 장비 | Au Etch 장비가 Au Etchant를 공급하여 Bump 외부 Au Seed를 선택 식각한다 | 식각 시간(Etch Time, sec) |  | 에칭 시간 편차 | Au Etch 장비 식각 시간 자동 제어, 정기 PM
|  |  | Au Etch 장비가 Au Etchant를 공급하여 Bump 외부 Au Seed를 선택 식각한다 | Au Etch Rate(Å/min) | ◇ | Au Etch Rate 편차 | Au Etch Rate 정기 모니터링, 교정
130 | MC | TiW Etch 장비 | TiW Etch 장비가 TiW Etchant를 공급하여 Bump 외부 TiW Seed를 선택 식각한다 | Etch Rate(Å/min) | ◇ | Etch Rate 편차 | TiW Etch 장비 온도 교정, 정기 PM
140 | MC | Anneal 장비 | Anneal 장비가 설정 온도로 Wafer를 가열하여 IMC 성장을 제어한다 | 열처리 온도(Anneal Temperature, ℃) |  | 온도 과다/부족 | Anneal 장비 온도 교정, 정기 PM
|  |  | Anneal 장비가 설정 온도로 Wafer를 가열하여 IMC 성장을 제어한다 | 열처리 시간(Anneal Time, min) |  | 열처리 시간(Anneal Time, min) 부적합 | Anneal 장비 온도 교정, 정기 PM
150 | MC | AVI 장비 | AVI 장비가 Wafer 전면을 자동 촬영하여 외관 결함을 검출한다 | 해상도(Resolution, μm) | ★ | 해상도 저하 | AVI 장비 해상도 정기 교정, 기준 이미지 최신화
160 | MC | Clean 장비 | Clean 장비가 DI Water를 이용하여 최종 Wafer 표면 파티클을 제거한다 | 분사 압력(Spray Pressure, kPa) |  | 노즐 막힘 | Clean 장비 정기 PM, 노즐 주기 점검
170 | MC | Scrubber 장비 | Scrubber 장비가 DI Water를 분사하여 출하 전 최종 파티클을 제거한다 | 분사 압력(Spray Pressure, kPa) |  | 노즐 막힘 | Scrubber 장비 정기 PM, 노즐 주기 점검
180 | MC | Sorter 장비 | Sorter 장비가 Wafer를 출하 카세트에 정확히 정렬·이송한다 | 정렬 반복 정밀도(Repeatability, μm) |  | 정렬 센서 오작동 | Sorter 장비 정기 PM, 정렬 센서 교정
190 | MC | AVI 장비 | AVI 장비가 Wafer 전면을 자동 촬영·분석하여 외관 결함을 검출한다 | 해상도(Resolution, μm) |  | 해상도 저하 | AVI 장비 해상도 정기 교정, 기준 이미지 최신화
200 | MC | 포장 장비 | 포장 장비가 Wafer를 진공 밀봉하여 출하 포장을 완료한다 | 진공 압력(Vacuum Pressure, kPa) |  | 진공 누설 | 포장 장비 진공 압력 정기 점검, PM
200 | IM | 포장재 | 포장재가 Wafer를 외부 충격으로부터 보호하여 안전한 운송 환경을 제공한다 | 자재 규격 기준(Material Spec) |  | 자재 품질 부적합 | 포장재 입고 검사, 보관 기준 관리
140 | IM | N₂ Gas | N₂ Gas가 불활성 분위기를 제공하여 Anneal 중 산화를 방지한다 | 자재 규격 기준(Material Spec) |  | 자재 품질 부적합 | N₂ Gas 유량 자동 제어, 순도 정기 분석
100 | MC | 정류기(Rectifier) | 정류기(Rectifier)가 안정적인 직류 전류를 공급하여 도금 전류밀도를 유지한다 | 출력 전류(Output Current, A) |  | 출력 전류(Output Current, A) 부적합 | 도금 균일도 SPC 관리, 정기 전류 분포 측정
70 | IM | Mask(Reticle) | Mask(Reticle)이 Bump 패턴 정보를 제공하여 CD 형성의 기준이 된다 | CD 정밀도(Reticle CD Accuracy, nm) |  | Mask 결함 | Mask 이물·손상 입고 검사, 보관 기준 관리
190 | IM | 한도 견본 | 한도 견본이 AVI 기준 이미지를 제공하여 자동 판정의 정확도를 확보한다 | 자재 규격 기준(Material Spec) |  | 자재 품질 부적합 | 한도 견본 정기 최신화, 승인 기준 관리
150 | MC | 높이 측정기 | 높이 측정기가 Bump 높이를 전수 측정하여 규격 적합 데이터를 제공한다 | 측정 정밀도(Accuracy, μm) |  | 측정 균일도 편차 | 높이 측정기 정기 교정(MSA), PM 일정 관리
|  |  | 높이 측정기가 Bump 높이를 전수 측정하여 규격 적합 데이터를 제공한다 | 공간적 균일도 측정 정밀도(Co-planarity Accuracy, μm) |  | 측정 오차 | 높이 측정기 Co-planarity 측정 정밀도 정기 교정(MSA)
80 | IM | 현상액(TMAH) | 현상액(TMAH)이 노광 PR을 용해하여 Bump Opening을 형성한다 | TMAH 농도(Concentration, %) |  | 농도 편차 | 현상액 농도 정기 측정, 기준 이탈 시 교체
170 | IM | DI Water | DI Water가 Wafer 표면을 세정하여 출하 전 청정도를 확보한다 | 비저항(Resistivity, MΩ·cm) |  | 자재 품질 부적합 | DI Water 비저항 일일 측정, 기준 미달 시 교체
90 | IM | O₂ Gas | O₂ Gas가 Plasma 반응 가스로서 Scum 산화·제거에 기여한다 | Gas 유량(Flow Rate, sccm) |  | Gas 유량 편차 | O₂ Gas 유량 자동 제어, 기준 이탈 시 인터록
60 | IM | PR(Photo Resist) | PR(Photo Resist)이 감광 재료로서 패턴 형성의 기반을 제공한다 | 점도(Viscosity, cP) |  | PR 열화 | PR 보관 온도·유효기간 관리, 입고 검사
160 | IM | DI Water | DI Water가 Wafer 표면을 세정하여 이물을 제거한다 | 비저항(Resistivity, MΩ·cm) |  | 자재 품질 부적합 | DI Water 비저항 일일 측정, 기준 미달 시 교체
120 | IM | Au Etchant | Au Etchant가 Au Seed Layer를 선택적으로 식각하여 단락 방지 구조를 형성한다 | H₂O₂ Etch Rate(Å/min) | ◇ | H₂O₂ 농도 편차에 의한 Etch Rate 이탈 | H₂O₂ 농도 정기 측정, 기준 이탈 시 교체
10 | MC | HIGH POWER SCOPE | HIGH POWER SCOPE가 Wafer를 Auto Loading하여 외관 검사를 수행한다 | 광학 해상도(Optical Resolution, μm) |  | 광학 해상도(Optical Resolution, μm) 부적합 | 두께 측정기 정기 교정(MSA), PM 일정 관리
50 | IM | DI Water | DI Water가 Wafer 표면을 세정하여 이물을 제거한다 | 비저항(Resistivity, MΩ·cm) |  | DI Water 비저항 저하 | DI Water 비저항 일일 측정, 기준 미달 시 교체
40 | MC | DC Power Supply | DC Power Supply가 안정적인 전력을 공급하여 Sputter 출력을 유지한다 | 전압 안정도(Voltage Stability, V) |  | 전압 안정도(Voltage Stability, V) 부적합 | Au 증착 두께 인라인 모니터링, 정기 PM
01 | IM | HEPA 필터 소모품 | HEPA 필터가 유입 공기를 여과하여 청정 공기를 공급한다 | 자재 규격 기준(Material Spec) |  | HEPA 필터 성능 저하 | HEPA 필터 정기 교체 주기 관리, 차압 모니터링
30 | IM | DI Water | DI Water가 Wafer 표면을 세정하여 이물을 제거한다 | 비저항(Resistivity, MΩ·cm) |  | DI Water 비저항 저하 | DI Water 비저항 일일 측정, 기준 미달 시 교체
180 | IM | Wafer Cassette | Wafer Cassette가 Wafer를 안전하게 수납하여 출하 이송을 지원한다 | 자재 규격 기준(Material Spec) |  | 자재 품질 부적합 | Wafer Cassette 이상 유무 입고 검사
130 | IM | TiW Etchant
110 | IM | Strip 용제 | Strip 용제가 PR을 용해하여 잔사 없이 제거한다 | 용제 농도(Concentration, %) |  | 자재 품질 부적합 | Strip 용제 농도 정기 측정, 기준 이탈 시 교체
20 | MC | OCR Reader | OCR Reader가 Wafer ID를 자동 인식하여 Lot 추적성을 제공한다 | 인식 정확도(Recognition Rate, %) |  | OCR 인식 오류 | OCR Reader 정기 교정, 인식률 일일 확인
190 | EN | AVI 작업영역 | AVI 작업영역이 조도·진동 제어 환경을 유지하여 검사 정확도를 확보한다 | 청정도 등급(ISO Class) / 온습도(Temp·Humidity) |  | 환경 조건 이탈 | AVI 작업영역 조도·진동 정기 점검
90 | EN | Descum 챔버 | Descum 챔버가 균일한 Plasma 환경을 제공하여 Scum 제거 균일성을 확보한다 | 청정도 등급(ISO Class) / 온습도(Temp·Humidity) |  | 환경 조건 이탈 | Descum 챔버 기밀 및 균일도 정기 점검
30 | EN | Scrubber 작업영역 | Scrubber 작업영역이 재오염 방지 환경을 유지하여 세정 효과를 보장한다 | 청정도 등급(ISO Class) / 온습도(Temp·Humidity) |  | 환경 조건 이탈 | Scrubber 작업영역 청정도 정기 모니터링
200 | EN | 포장 작업영역 | 포장 작업영역이 ESD·파티클 환경을 유지하여 포장 중 Wafer 오염을 방지한다 | 청정도 등급(ISO Class) / 온습도(Temp·Humidity) |  | 환경 조건 이탈 | 포장 작업영역 청정도 및 ESD 정기 점검
100 | IM | Au 도금액(Au Ion Solution) | Au 도금액(Au Ion Solution)이 Au 이온을 공급하여 Bump 형성 소재를 제공한다 | Au 이온 농도(Au Concentration, g/L) | ★ | 농도 저하 | Au 도금액 Au 이온 농도 정기 분석, 기준 이탈 시 보충
110 | EN | Strip 작업영역 | Strip 작업영역이 환기·안전 환경을 유지하여 작업 안전성을 확보한다 | 청정도 등급(ISO Class) / 온습도(Temp·Humidity) |  | 환경 조건 이탈 | Strip 작업영역 환기 상태 정기 점검
180 | EN | Sorter3 작업영역 | Sorter3 작업영역이 ESD·파티클 환경을 유지한다 | 청정도 등급(ISO Class) / 온습도(Temp·Humidity) |  | 환경 조건 이탈 | Sorter3 작업영역 ESD 매트·손목 스트랩 점검
120 | EN | Etch 작업영역 | Etch 작업영역이 약액 안전 환경을 유지하여 작업 안전성을 확보한다 | 청정도 등급(ISO Class) / 온습도(Temp·Humidity) |  | 환경 조건 이탈 | Etch 작업영역 환기 및 약액 안전 정기 점검
20 | IM | Wafer Cassette | Wafer Cassette가 Wafer를 안전하게 수납하여 이송을 지원한다 | 자재 규격 기준(Material Spec) |  | 자재 품질 부적합 | Wafer Cassette 이상 유무 입고 검사
01 | EN | 클린룸 | 클린룸이 외부 오염을 차단하여 청정 작업 환경을 제공한다 | 청정도 등급(ISO Class) |  | 온습도 제어 이탈 | FFU 풍속 정기 측정 및 PM, 이상 시 알람 인터록
130 | EN | TiW Etch 작업영역 | TiW Etch 작업영역이 약액 안전 환경을 유지한다 | 청정도 등급(ISO Class) / 온습도(Temp·Humidity) |  | 환경 조건 이탈 | TiW Etch 작업영역 환기 및 약액 안전 정기 점검
140 | EN | N₂ 공급장치 | N₂ 공급장치가 N₂ Gas를 안정적으로 공급하여 Anneal 분위기를 유지한다 | N₂ 유량(Flow Rate, L/min) |  | 유량 부족 | N₂ 공급장치 유량 모니터링, 기준 이탈 시 알람
150 | IM | 한도 견본 | 한도 견본이 외관 판정 기준을 제공하여 검사원의 판정 일관성을 확보한다 | 자재 규격 기준(Material Spec) | ★ | 자재 품질 부적합 | 한도 견본 정기 최신화, 승인 기준 관리
10 | IM | 입고 Wafer | 입고 Wafer가 공정 투입의 원재료로서 품질 기준 적합 여부를 결정한다 | 표면 결함 밀도(Defect Density) |  | 자재 품질 부적합 | 입고 Wafer 성적서 검토, 공급업체 SQC 모니터링
160 | EN | Clean 작업영역 | Clean 작업영역이 재오염 방지 환경을 유지한다 | 청정도 등급(ISO Class) / 온습도(Temp·Humidity) |  | 환경 조건 이탈 | Clean 작업영역 청정도 정기 모니터링
50 | EN | Scrubber2 작업영역 | Scrubber2 작업영역이 재오염 방지 환경을 유지한다 | 청정도 등급(ISO Class) / 온습도(Temp·Humidity) |  | 환경 조건 이탈 | Scrubber2 작업영역 청정도 정기 모니터링
60 | EN | Yellow Room | Yellow Room이 UV 차단 환경을 유지하여 PR 노광을 방지한다 | 청정도 등급(ISO Class) / 온습도(Temp·Humidity) |  | 환경 조건 이탈 | Yellow Room UV 조도 정기 점검, 기준 초과 시 알람
70 | EN | Exposure 챔버 | Exposure 챔버가 온습도·진동 차단 환경을 유지하여 노광 정밀도를 확보한다 | 청정도 등급(ISO Class) / 온습도(Temp·Humidity) |  | 환경 조건 이탈 | Exposure 챔버 온습도·진동 정기 점검
40 | IM | Ti Target | Ti Target이 스퍼터링 소재를 공급하여 Ti 박막 형성을 지원한다 | Target 두께 잔량(Remaining Thickness, mm) |  | Target 두께 잔량(Remaining Thickness, mm) 부적합 | Au 증착 두께 인라인 모니터링, 정기 PM
[6 empty] | Target 소진 | Au 증착 두께 인라인 모니터링, 정기 PM
170 | EN | Scrubber3 작업영역 | Scrubber3 작업영역이 재오염 방지 환경을 유지한다 | 청정도 등급(ISO Class) / 온습도(Temp·Humidity) |  | 환경 조건 이탈 | Scrubber3 작업영역 청정도 정기 모니터링
80 | EN | Develop 작업영역 | Develop 작업영역이 온도·습도를 유지하여 현상 균일성을 확보한다 | 청정도 등급(ISO Class) / 온습도(Temp·Humidity) |  | 환경 조건 이탈 | Develop 작업영역 온도·습도 모니터링
01 | EN | FFU(Fan Filter Unit) | FFU가 청정 공기를 순환·공급하여 클린룸 청정도를 유지한다 | 풍속(Air Velocity, m/s) |  | 풍속 저하 | FFU 풍속 정기 측정 및 PM, 이상 시 알람 인터록
100 | EN | Plating 작업영역 | Plating 작업영역이 온도·청정도를 유지하여 도금 품질을 확보한다 | 청정도 등급(ISO Class) / 온습도(Temp·Humidity) | ★ | 환경 조건 이탈 | Plating 작업영역 온도·습도 정기 모니터링
150 | EN | 검사실 | 검사실이 조도·청정도를 유지하여 정확한 외관 검사 환경을 제공한다 | 청정도 등급(ISO Class) / 온습도(Temp·Humidity) | ★ | 환경 조건 이탈 | 검사실 조도·청정도 정기 점검
10 | EN | 검사실 | 검사실이 조도·청정도를 유지하여 정확한 외관 검사 환경을 제공한다 | 청정도 등급(ISO Class) / 온습도(Temp·Humidity) |  | 환경 조건 이탈 | 검사실 청정도 및 조도 정기 점검
20 | EN | Sorter 작업영역 | Sorter 작업영역이 ESD·파티클 환경을 유지하여 Wafer 오염을 방지한다 | 청정도 등급(ISO Class) / 온습도(Temp·Humidity) |  | 환경 조건 이탈 | Sorter 작업영역 ESD 매트·손목 스트랩 점검
40 | IM | Cu Target
40 | EN | 진공 챔버 | 진공 챔버가 고진공 환경을 유지하여 Sputter 공정 순도를 보장한다 | 진공도(Base Pressure, Pa) |  | 진공 누설 | 진공 챔버 기밀 점검, 진공도 실시간 인터록

## FC 고장사슬
FE구분 | FE(고장영향) | L2-1.공정번호 | FM(고장형태) | 4M | 작업요소(WE) | FC(고장원인) | B5.예방관리 | A6.검출관리 | S | O | D | AP
YP | 전기적 Open/Short | 20 | Wafer 정렬 불량 | IM | Wafer Cassette | 자재 품질 부적합 | Wafer Cassette 이상 유무 입고 검사 | OCR Reader 자동 인식 확인, Sorter 장비 정렬 센서 검증 | 5 | 4 | 1 | L
YP | 전기적 Open/Short | 20 | Wafer 정렬 불량 | MN | Sorter 작업자 | 작업 숙련도 부족 | Sorter 작업 표준 교육, 인증 후 투입 | OCR Reader 자동 인식 확인, Sorter 장비 정렬 센서 검증 | 4 | 5 | 1 | L
YP | 전기적 Open/Short | 20 | Wafer 정렬 불량 | MC | Sorter 장비 | 정렬 센서 오작동 | Sorter 장비 정기 PM, 정렬 센서 교정 | OCR Reader 자동 인식 확인, Sorter 장비 정렬 센서 검증 | 4 | 3 | 1 | L
YP | 전기적 Open/Short | 20 | Wafer 정렬 불량 | EN | Sorter 작업영역 | 환경 조건 이탈 | Sorter 작업영역 ESD 매트·손목 스트랩 점검 | OCR Reader 자동 인식 확인, Sorter 장비 정렬 센서 검증 | 5 | 4 | 1 | L
YP | 전기적 Open/Short | 190 | AVI 검사 불량 미검출(Visual Defect Escape) | IM | 한도 견본 | 자재 품질 부적합 | 한도 견본 정기 최신화, 승인 기준 관리 | AVI 장비 전수 자동 외관검사, 매 Wafer | 5 | 4 | 7 | M
YP | 전기적 Open/Short | 190 | AVI 검사 불량 미검출(Visual Defect Escape) | MN | AVI 작업자 | 작업 숙련도 부족 | AVI 결과 검토 교육, 이상 발생 시 에스컬레이션 절차 | AVI 장비 전수 자동 외관검사, 매 Wafer | 5 | 5 | 7 | M
YP | 전기적 Open/Short | 190 | AVI 검사 불량 미검출(Visual Defect Escape) | MC | AVI 장비 | 해상도 저하 | AVI 장비 해상도 정기 교정, 기준 이미지 최신화 | AVI 장비 전수 자동 외관검사, 매 Wafer | 5 | 3 | 7 | L
YP | 전기적 Open/Short | 190 | AVI 검사 불량 미검출(Visual Defect Escape) | EN | AVI 작업영역 | 환경 조건 이탈 | AVI 작업영역 조도·진동 정기 점검 | AVI 장비 전수 자동 외관검사, 매 Wafer | 5 | 4 | 7 | M
YP | Bump Height Spec Out으로 인한 제품 특성 이상 | 70 | CD 규격 이탈(CD Out of Spec) | MC | Stepper/Scanner | 에너지 편차 | Stepper/Scanner 광원 에너지 정기 교정, PM | CD-SEM CD 측정, 매 Lot 샘플링 | 8 | 4 | 1 | M
YP | Bump Height Spec Out으로 인한 제품 특성 이상 | 70 | CD 규격 이탈(CD Out of Spec) | MN | Exposure 작업자 | 작업 숙련도 부족 | Exposure Recipe 승인제도, Mask 정렬 교육 | CD-SEM CD 측정, 매 Lot 샘플링 | 8 | 5 | 1 | M
YP | Bump Height Spec Out으로 인한 제품 특성 이상 | 70 | CD 규격 이탈(CD Out of Spec) | EN | Exposure 챔버 | 환경 조건 이탈 | Exposure 챔버 온습도·진동 정기 점검 | CD-SEM CD 측정, 매 Lot 샘플링 | 8 | 3 | 1 | L
YP | Bump Height Spec Out으로 인한 제품 특성 이상 | 70 | CD 규격 이탈(CD Out of Spec) | IM | Mask(Reticle) | Mask 결함 | Mask 이물·손상 입고 검사, 보관 기준 관리 | CD-SEM CD 측정, 매 Lot 샘플링 | 8 | 4 | 1 | M
YP | Bump Lift-off | 30 | Wafer 표면 이물 잔류(Particle 오염) | MC | Scrubber 장비 | 노즐 막힘 | Scrubber 장비 정기 PM, 노즐 주기 점검 | Particle Counter 세정 후 파티클 측정, 매 Lot | 7 | 4 | 1 | M
YP | Bump Lift-off | 30 | Wafer 표면 이물 잔류(Particle 오염) | MN | Scrubber 작업자 | 작업 숙련도 부족 | Scrubber 작업 표준 교육, 인증 후 투입 | Particle Counter 세정 후 파티클 측정, 매 Lot | 7 | 5 | 1 | M
YP | Bump Lift-off | 30 | Wafer 표면 이물 잔류(Particle 오염) | EN | Scrubber 작업영역 | 환경 조건 이탈 | Scrubber 작업영역 청정도 정기 모니터링 | Particle Counter 세정 후 파티클 측정, 매 Lot | 7 | 4 | 1 | M
YP | Bump Lift-off | 30 | Wafer 표면 이물 잔류(Particle 오염) | IM | DI Water | DI Water 비저항 저하 | DI Water 비저항 일일 측정, 기준 미달 시 교체 | Particle Counter 세정 후 파티클 측정, 매 Lot | 7 | 4 | 1 | M
YP | Bump Lift-off | 200 | 포장 불량(Packaging Defect) | IM | 포장재 | 자재 품질 부적합 | 포장재 입고 검사, 보관 기준 관리 | 포장 외관 전수 육안검사, 포장재 진공도 검사 | 7 | 4 | 6 | M
YP | Bump Lift-off | 200 | 포장 불량(Packaging Defect) | MC | 포장 장비 | 진공 누설 | 포장 장비 진공 압력 정기 점검, PM | 포장 외관 전수 육안검사, 포장재 진공도 검사 | 7 | 4 | 6 | M
YP | Bump Lift-off | 200 | 포장 불량(Packaging Defect) | MN | 포장 작업자 | 체크리스트 누락 | 포장 작업자 교육, 포장 체크리스트 표준화 | 포장 외관 전수 육안검사, 포장재 진공도 검사 | 7 | 5 | 6 | M
YP | Bump Lift-off | 200 | 포장 불량(Packaging Defect) | EN | 포장 작업영역 | 환경 조건 이탈 | 포장 작업영역 청정도 및 ESD 정기 점검 | 포장 외관 전수 육안검사, 포장재 진공도 검사 | 7 | 4 | 6 | M
YP | Bump간 Bridge | 40 | 막질 불균일(Film Non-uniformity) | MC | Sputter 장비 | 전압 변동 | Au 증착 두께 인라인 모니터링, 정기 PM | 4-Point Probe 두께 측정, SEM 단면 분석(샘플링) | 5 | 4 | 1 | L
YP | Bump간 Bridge | 40 | 막질 불균일(Film Non-uniformity) | EN | 진공 챔버 | 진공 누설 | 진공 챔버 기밀 점검, 진공도 실시간 인터록 | 4-Point Probe 두께 측정, SEM 단면 분석(샘플링) | 5 | 2 | 1 | L
YP | Bump간 Bridge | 40 | 막질 불균일(Film Non-uniformity) | MC | Sputter 장비 | Power 변동 | Au 증착 두께 인라인 모니터링, 정기 PM | 4-Point Probe 두께 측정, SEM 단면 분석(샘플링) | 5 | 4 | 1 | L
YP | CD Spec Out으로 인한 Bump 형성 불량 | 50 | Wafer 표면 이물 잔류(Particle 오염) | MC | Scrubber 장비 | 노즐 막힘 | Scrubber 장비 정기 PM, 노즐 주기 점검 | Particle Counter 세정 후 파티클 측정, 매 Lot | 5 | 4 | 1 | L
YP | CD Spec Out으로 인한 Bump 형성 불량 | 50 | Wafer 표면 이물 잔류(Particle 오염) | MN | Scrubber2 작업자 | 작업 숙련도 부족 | Scrubber2 작업 표준 교육, 인증 후 투입 | Particle Counter 세정 후 파티클 측정, 매 Lot | 5 | 5 | 1 | L
YP | CD Spec Out으로 인한 Bump 형성 불량 | 50 | Wafer 표면 이물 잔류(Particle 오염) | EN | Scrubber2 작업영역 | 환경 조건 이탈 | Scrubber2 작업영역 청정도 정기 모니터링 | Particle Counter 세정 후 파티클 측정, 매 Lot | 5 | 4 | 1 | L
YP | CD Spec Out으로 인한 Bump 형성 불량 | 50 | Wafer 표면 이물 잔류(Particle 오염) | IM | DI Water | DI Water 비저항 저하 | DI Water 비저항 일일 측정, 기준 미달 시 교체 | Particle Counter 세정 후 파티클 측정, 매 Lot | 5 | 4 | 1 | L
YP | Lot 혼입으로 인한 Wafer 수율 손실 | 20 | OCR ID 오인식 또는 Lot 혼입(ID Mismatch/Lot Mix) | IM | Wafer Cassette | 자재 품질 부적합 | Wafer Cassette 이상 유무 입고 검사 | OCR Reader 자동 인식 확인, Sorter 장비 정렬 센서 검증 | 5 | 4 | 1 | L
YP | Lot 혼입으로 인한 Wafer 수율 손실 | 20 | OCR ID 오인식 또는 Lot 혼입(ID Mismatch/Lot Mix) | MN | Sorter 작업자 | 작업 숙련도 부족 | Sorter 작업 표준 교육, 인증 후 투입 | OCR Reader 자동 인식 확인, Sorter 장비 정렬 센서 검증 | 7 | 5 | 1 | M
YP | Lot 혼입으로 인한 Wafer 수율 손실 | 20 | OCR ID 오인식 또는 Lot 혼입(ID Mismatch/Lot Mix) | MC | Sorter 장비 | 정렬 센서 오작동 | Sorter 장비 정기 PM, 정렬 센서 교정 | OCR Reader 자동 인식 확인, Sorter 장비 정렬 센서 검증 | 7 | 3 | 1 | L
YP | Lot 혼입으로 인한 Wafer 수율 손실 | 20 | OCR ID 오인식 또는 Lot 혼입(ID Mismatch/Lot Mix) | EN | Sorter 작업영역 | 환경 조건 이탈 | Sorter 작업영역 ESD 매트·손목 스트랩 점검 | OCR Reader 자동 인식 확인, Sorter 장비 정렬 센서 검증 | 5 | 4 | 1 | L
YP | Lot 혼입으로 인한 Wafer 수율 손실 | 20 | OCR ID 오인식 또는 Lot 혼입(ID Mismatch/Lot Mix) | MC | OCR Reader | OCR 인식 오류 | OCR Reader 정기 교정, 인식률 일일 확인 | OCR Reader 자동 인식 확인, Sorter 장비 정렬 센서 검증 | 7 | 3 | 1 | L
YP | Lot 혼입으로 인한 Wafer 수율 손실 | 180 | Wafer 정렬 불량 | IM | Wafer Cassette | 자재 품질 부적합 | Wafer Cassette 이상 유무 입고 검사 | Sorter3 정렬 센서 자동 확인, 매 Wafer | 7 | 4 | 1 | M
YP | Lot 혼입으로 인한 Wafer 수율 손실 | 180 | Wafer 정렬 불량 | MN | Sorter3 작업자 | 작업 숙련도 부족 | Sorter3 작업 표준 교육, 인증 후 투입 | Sorter3 정렬 센서 자동 확인, 매 Wafer | 7 | 5 | 1 | M
YP | Lot 혼입으로 인한 Wafer 수율 손실 | 180 | Wafer 정렬 불량 | MC | Sorter 장비 | 정렬 센서 오작동 | Sorter 장비 정기 PM, 정렬 센서 교정 | Sorter3 정렬 센서 자동 확인, 매 Wafer | 7 | 3 | 1 | L
YP | Lot 혼입으로 인한 Wafer 수율 손실 | 180 | Wafer 정렬 불량 | EN | Sorter3 작업영역 | 환경 조건 이탈 | Sorter3 작업영역 ESD 매트·손목 스트랩 점검 | Sorter3 정렬 센서 자동 확인, 매 Wafer | 7 | 4 | 1 | M
YP | Particle 오염으로 인한 제품 특성 이상 | 10 | 두께 규격 이탈 | MC | HIGH POWER SCOPE | 광학 해상도(Optical Resolution, μm) 부적합 | 두께 측정기 정기 교정(MSA), PM 일정 관리 | 두께 측정기 전수 측정, 버니어 캘리퍼스 교차 검증 | 5 | 3 | 5 | L
YP | Particle 오염으로 인한 제품 특성 이상 | 10 | 두께 규격 이탈 | IM | 입고 Wafer | 자재 품질 부적합 | 입고 Wafer 성적서 검토, 공급업체 SQC 모니터링 | 두께 측정기 전수 측정, 버니어 캘리퍼스 교차 검증 | 5 | 4 | 5 | L
YP | Particle 오염으로 인한 제품 특성 이상 | 10 | 두께 규격 이탈 | MC | 두께 측정기 | 측정 오차 | 두께 측정기 정기 교정(MSA), PM 일정 관리 | 두께 측정기 전수 측정, 버니어 캘리퍼스 교차 검증 | 5 | 3 | 5 | L
YP | Particle 오염으로 인한 제품 특성 이상 | 10 | 두께 규격 이탈 | MN | IQA 검사원 | 판정 기준 오적용 | 검사원 인증 교육, 판정 기준서 최신화 및 게시 | 두께 측정기 전수 측정, 버니어 캘리퍼스 교차 검증 | 5 | 5 | 5 | L
YP | Particle 오염으로 인한 제품 특성 이상 | 10 | 두께 규격 이탈 | EN | 검사실 | 환경 조건 이탈 | 검사실 청정도 및 조도 정기 점검 | 두께 측정기 전수 측정, 버니어 캘리퍼스 교차 검증 | 5 | 4 | 5 | L
YP | Particle 오염으로 인한 제품 특성 이상 | 160 | Wafer 표면 이물 잔류(Particle 오염) | MC | Clean 장비 | 노즐 막힘 | Clean 장비 정기 PM, 노즐 주기 점검 | Particle Counter 세정 후 파티클 측정, 매 Lot | 5 | 4 | 1 | L
YP | Particle 오염으로 인한 제품 특성 이상 | 160 | Wafer 표면 이물 잔류(Particle 오염) | IM | DI Water | 자재 품질 부적합 | DI Water 비저항 일일 측정, 기준 미달 시 교체 | Particle Counter 세정 후 파티클 측정, 매 Lot | 5 | 4 | 1 | L
YP | Particle 오염으로 인한 제품 특성 이상 | 160 | Wafer 표면 이물 잔류(Particle 오염) | MN | Clean 작업자 | 작업 숙련도 부족 | Clean 작업 표준 교육, 인증 후 투입 | Particle Counter 세정 후 파티클 측정, 매 Lot | 5 | 5 | 1 | L
YP | Particle 오염으로 인한 제품 특성 이상 | 160 | Wafer 표면 이물 잔류(Particle 오염) | EN | Clean 작업영역 | 환경 조건 이탈 | Clean 작업영역 청정도 정기 모니터링 | Particle Counter 세정 후 파티클 측정, 매 Lot | 5 | 4 | 1 | L
YP | Plating 균일도 Spec Out으로 인한 Bump 특성 이상 | 80 | Under/Over develop(Opening 불량) | IM | 현상액(TMAH) | 농도 편차 | 현상액 농도 정기 측정, 기준 이탈 시 교체 | SEM Opening 치수 측정, 매 Lot 샘플링 | 4 | 4 | 1 | L
YP | Plating 균일도 Spec Out으로 인한 Bump 특성 이상 | 80 | Under/Over develop(Opening 불량) | MN | Develop 작업자 | 작업 숙련도 부족 | Develop Recipe 승인제도, 작업 표준 교육 | SEM Opening 치수 측정, 매 Lot 샘플링 | 4 | 5 | 1 | L
YP | Plating 균일도 Spec Out으로 인한 Bump 특성 이상 | 80 | Under/Over develop(Opening 불량) | MC | Developer | 현상 시간 편차 | Developer 현상 시간 자동 제어, PM 정기 실시 | SEM Opening 치수 측정, 매 Lot 샘플링 | 4 | 4 | 1 | L
YP | Plating 균일도 Spec Out으로 인한 Bump 특성 이상 | 80 | Under/Over develop(Opening 불량) | EN | Develop 작업영역 | 환경 조건 이탈 | Develop 작업영역 온도·습도 모니터링 | SEM Opening 치수 측정, 매 Lot 샘플링 | 4 | 4 | 1 | L
YP | PR 두께 Spec Out으로 인한 패턴 불량 | 01 | 파티클 초과 | MC | 항온항습기 | 설비 가동률 저하 | 항온항습기 정기 PM 및 교정, 온습도 실시간 모니터링 | Particle Counter 파티클 측정, 매 근무조 실시 | 5 | 3 | 8 | L
YP | PR 두께 Spec Out으로 인한 패턴 불량 | 01 | 파티클 초과 | MC | 항온항습기 | 습도(Humidity, %RH) 부적합 | 항온항습기 정기 PM 및 교정, 온습도 실시간 모니터링 | Particle Counter 파티클 측정, 매 근무조 실시 | 5 | 3 | 8 | L
YP | PR 두께 Spec Out으로 인한 패턴 불량 | 01 | 파티클 초과 | EN | 클린룸 | 온습도 제어 이탈 | FFU 풍속 정기 측정 및 PM, 이상 시 알람 인터록 | Particle Counter 파티클 측정, 매 근무조 실시 | 5 | 2 | 8 | L
YP | PR 두께 Spec Out으로 인한 패턴 불량 | 01 | 파티클 초과 | MN | 클린룸 담당자 | 작업 숙련도 부족 | 클린룸 작업자 교육 및 인증, 작업표준서 게시 | Particle Counter 파티클 측정, 매 근무조 실시 | 5 | 3 | 8 | L
YP | PR 두께 Spec Out으로 인한 패턴 불량 | 01 | 파티클 초과 | EN | FFU(Fan Filter Unit) | 풍속 저하 | FFU 풍속 정기 측정 및 PM, 이상 시 알람 인터록 | Particle Counter 파티클 측정, 매 근무조 실시 | 5 | 2 | 8 | L
YP | PR 두께 Spec Out으로 인한 패턴 불량 | 01 | 파티클 초과 | IM | HEPA 필터 소모품 | HEPA 필터 성능 저하 | HEPA 필터 정기 교체 주기 관리, 차압 모니터링 | Particle Counter 파티클 측정, 매 근무조 실시 | 5 | 4 | 8 | M
YP | PR 두께 Spec Out으로 인한 패턴 불량 | 40 | UBM 두께 부족(Thickness Under Spec) | MN | Sputter 작업자 | 작업 숙련도 부족 | Sputter Recipe 승인제도, 작업 표준 교육 | 4-Point Probe 두께 측정, SEM 단면 분석(샘플링) | 5 | 5 | 1 | L
YP | PR 두께 Spec Out으로 인한 패턴 불량 | 40 | UBM 두께 부족(Thickness Under Spec) | MC | DC Power Supply | 전압 안정도(Voltage Stability, V) 부적합 | Au 증착 두께 인라인 모니터링, 정기 PM | 4-Point Probe 두께 측정, SEM 단면 분석(샘플링) | 5 | 4 | 1 | L
YP | PR 두께 Spec Out으로 인한 패턴 불량 | 40 | UBM 두께 부족(Thickness Under Spec) | MC | Sputter 장비 | Au 증착 두께 편차 | Au 증착 두께 인라인 모니터링, 정기 PM | 4-Point Probe 두께 측정, SEM 단면 분석(샘플링) | 5 | 4 | 1 | L
YP | PR 두께 Spec Out으로 인한 패턴 불량 | 40 | UBM 두께 부족(Thickness Under Spec) | MC | Sputter 장비 | RF Etch Amount 규격 이탈 | Sputter 장비 정기 PM, Power 실시간 모니터링 | 4-Point Probe 두께 측정, SEM 단면 분석(샘플링) | 5 | 4 | 1 | L
YP | PR 두께 Spec Out으로 인한 패턴 불량 | 40 | UBM 두께 부족(Thickness Under Spec) | IM | Ti Target | Target 두께 잔량(Remaining Thickness, mm) 부적합 | Au 증착 두께 인라인 모니터링, 정기 PM | 4-Point Probe 두께 측정, SEM 단면 분석(샘플링) | 5 | 4 | 1 | L
YP | PR 두께 Spec Out으로 인한 패턴 불량 | 40 | UBM 두께 부족(Thickness Under Spec) | IM | Ti Target | Target 소진 | Au 증착 두께 인라인 모니터링, 정기 PM | 4-Point Probe 두께 측정, SEM 단면 분석(샘플링) | 5 | 4 | 1 | L
YP | PR 두께 Spec Out으로 인한 패턴 불량 | 40 | UBM 두께 부족(Thickness Under Spec) | MC | Sputter 장비 | TiW 증착 두께 편차 | DC Power Supply 전압 안정도 정기 교정 | 4-Point Probe 두께 측정, SEM 단면 분석(샘플링) | 5 | 4 | 1 | L
YP | PR Scum 잔류로 인한 Au Bump 형성 불량 | 60 | PR 두께 불균일(PR Thickness Non-uniformity) | MN | Coating 작업자 | 작업 숙련도 부족 | Coater Recipe 승인제도, 작업 표준 교육 | α-step/Ellipsometer PR 두께 측정, 매 Lot | 5 | 5 | 1 | L
YP | PR Scum 잔류로 인한 Au Bump 형성 불량 | 60 | PR 두께 불균일(PR Thickness Non-uniformity) | EN | Yellow Room | 환경 조건 이탈 | Yellow Room UV 조도 정기 점검, 기준 초과 시 알람 | α-step/Ellipsometer PR 두께 측정, 매 Lot | 5 | 4 | 1 | L
YP | PR Scum 잔류로 인한 Au Bump 형성 불량 | 60 | PR 두께 불균일(PR Thickness Non-uniformity) | IM | PR(Photo Resist) | PR 열화 | PR 보관 온도·유효기간 관리, 입고 검사 | α-step/Ellipsometer PR 두께 측정, 매 Lot | 5 | 4 | 1 | L
YP | PR Scum 잔류로 인한 Au Bump 형성 불량 | 60 | PR 두께 불균일(PR Thickness Non-uniformity) | MC | Coater | RPM 편차 | Coater 정기 PM, RPM 교정 및 모니터링 | α-step/Ellipsometer PR 두께 측정, 매 Lot | 5 | 4 | 1 | L
YP | Wafer 표면 결함 미검출로 인한 후공정 유출 | 10 | TTV 규격 초과 | MC | HIGH POWER SCOPE | 광학 해상도(Optical Resolution, μm) 부적합 | 두께 측정기 정기 교정(MSA), PM 일정 관리 | 두께 측정기 전수 측정, 버니어 캘리퍼스 교차 검증 | 5 | 3 | 5 | L
YP | Wafer 표면 결함 미검출로 인한 후공정 유출 | 10 | TTV 규격 초과 | IM | 입고 Wafer | 자재 품질 부적합 | 입고 Wafer 성적서 검토, 공급업체 SQC 모니터링 | 두께 측정기 전수 측정, 버니어 캘리퍼스 교차 검증 | 5 | 4 | 5 | L
YP | Wafer 표면 결함 미검출로 인한 후공정 유출 | 10 | TTV 규격 초과 | EN | 검사실 | 환경 조건 이탈 | 검사실 청정도 및 조도 정기 점검 | 두께 측정기 전수 측정, 버니어 캘리퍼스 교차 검증 | 5 | 4 | 5 | L
YP | Wafer 표면 결함 미검출로 인한 후공정 유출 | 170 | Wafer 표면 이물 잔류(Particle 오염) | MC | Scrubber 장비 | 노즐 막힘 | Scrubber 장비 정기 PM, 노즐 주기 점검 | Particle Counter 파티클 측정, 출하 전 매 Lot | 5 | 4 | 1 | L
YP | Wafer 표면 결함 미검출로 인한 후공정 유출 | 170 | Wafer 표면 이물 잔류(Particle 오염) | IM | DI Water | 자재 품질 부적합 | DI Water 비저항 일일 측정, 기준 미달 시 교체 | Particle Counter 파티클 측정, 출하 전 매 Lot | 5 | 4 | 1 | L
YP | Wafer 표면 결함 미검출로 인한 후공정 유출 | 170 | Wafer 표면 이물 잔류(Particle 오염) | MN | Scrubber3 작업자 | 작업 숙련도 부족 | Scrubber3 작업 표준 교육, 출하 기준 확인 | Particle Counter 파티클 측정, 출하 전 매 Lot | 5 | 5 | 1 | L
YP | Wafer 표면 결함 미검출로 인한 후공정 유출 | 170 | Wafer 표면 이물 잔류(Particle 오염) | EN | Scrubber3 작업영역 | 환경 조건 이탈 | Scrubber3 작업영역 청정도 정기 모니터링 | Particle Counter 파티클 측정, 출하 전 매 Lot | 5 | 4 | 1 | L
SP | 고객 Packing 기준 부적합으로 인한 납품 Reject | 120 | 에칭 부족/과다(Under/Over Etch) | MC | Au Etch 장비 | 에칭 시간 편차 | Au Etch 장비 식각 시간 자동 제어, 정기 PM | SEM 에칭 잔류물 확인, 매 Lot 샘플링 | 5 | 4 | 1 | L
SP | 고객 Packing 기준 부적합으로 인한 납품 Reject | 120 | 에칭 부족/과다(Under/Over Etch) | MN | Au Etch 작업자 | 작업 숙련도 부족 | Au Etch Recipe 승인제도, 작업 표준 교육 | SEM 에칭 잔류물 확인, 매 Lot 샘플링 | 5 | 5 | 1 | L
SP | 고객 Packing 기준 부적합으로 인한 납품 Reject | 120 | 에칭 부족/과다(Under/Over Etch) | EN | Etch 작업영역 | 환경 조건 이탈 | Etch 작업영역 환기 및 약액 안전 정기 점검 | SEM 에칭 잔류물 확인, 매 Lot 샘플링 | 5 | 3 | 1 | L
SP | 고객 Packing 기준 부적합으로 인한 납품 Reject | 120 | 에칭 부족/과다(Under/Over Etch) | MC | Au Etch 장비 | Au Etch Rate 편차 | Au Etch Rate 정기 모니터링, 교정 | SEM 에칭 잔류물 확인, 매 Lot 샘플링 | 5 | 4 | 1 | L
SP | 고객 Packing 기준 부적합으로 인한 납품 Reject | 120 | 에칭 부족/과다(Under/Over Etch) | IM | Au Etchant | H₂O₂ 농도 편차에 의한 Etch Rate 이탈 | H₂O₂ 농도 정기 측정, 기준 이탈 시 교체 | SEM 에칭 잔류물 확인, 매 Lot 샘플링 | 5 | 4 | 1 | L
SP | 라벨 불일치로 인한 Lot 혼입 불량 유출 | 100 | Au 순도 저하(Purity Degradation) | IM | Au 도금액(Au Ion Solution) | 농도 저하 | Au 도금액 Au 이온 농도 정기 분석, 기준 이탈 시 보충 | 높이 측정기 전수 높이 측정, XRF 순도 분석(샘플링) | 5 | 4 | 4 | L
SP | 라벨 불일치로 인한 Lot 혼입 불량 유출 | 100 | Au 순도 저하(Purity Degradation) | MC | Au Plating Tank | 도금 균일도 편차 | Au Plating Tank 정기 PM, 전류밀도 실시간 모니터링 | 높이 측정기 전수 높이 측정, XRF 순도 분석(샘플링) | 5 | 4 | 4 | L
SP | 라벨 불일치로 인한 Lot 혼입 불량 유출 | 100 | Au 순도 저하(Purity Degradation) | EN | Plating 작업영역 | 환경 조건 이탈 | Plating 작업영역 온도·습도 정기 모니터링 | 높이 측정기 전수 높이 측정, XRF 순도 분석(샘플링) | 5 | 4 | 4 | L
SP | 외관 결함 불량 유출(고객 Outgoing Defect) | 110 | PR 잔사 잔류(Strip 불완전) | MC | Strip 장비 | 온도 편차 | Strip 장비 온도 교정, 정기 PM | SEM PR 잔사 확인, 매 Lot 샘플링 | 4 | 4 | 1 | L
SP | 외관 결함 불량 유출(고객 Outgoing Defect) | 110 | PR 잔사 잔류(Strip 불완전) | IM | Strip 용제 | 자재 품질 부적합 | Strip 용제 농도 정기 측정, 기준 이탈 시 교체 | SEM PR 잔사 확인, 매 Lot 샘플링 | 4 | 4 | 1 | L
SP | 외관 결함 불량 유출(고객 Outgoing Defect) | 110 | PR 잔사 잔류(Strip 불완전) | MN | Strip 작업자 | 작업 숙련도 부족 | Strip Recipe 승인제도, 온도 설정 교육 | SEM PR 잔사 확인, 매 Lot 샘플링 | 4 | 4 | 1 | L
SP | 외관 결함 불량 유출(고객 Outgoing Defect) | 110 | PR 잔사 잔류(Strip 불완전) | EN | Strip 작업영역 | 환경 조건 이탈 | Strip 작업영역 환기 상태 정기 점검 | SEM PR 잔사 확인, 매 Lot 샘플링 | 4 | 3 | 1 | L
SP | IMC 과성장에 의한 접합부 열화 | 90 | PR Scum 잔류(Descum 불완전) | MN | Descum 작업자 | 작업 숙련도 부족 | Descum Recipe 승인제도, 작업 표준 교육 | SEM Scum 유무 확인, 매 Lot 샘플링 | 5 | 5 | 1 | L
SP | IMC 과성장에 의한 접합부 열화 | 90 | PR Scum 잔류(Descum 불완전) | EN | Descum 챔버 | 환경 조건 이탈 | Descum 챔버 기밀 및 균일도 정기 점검 | SEM Scum 유무 확인, 매 Lot 샘플링 | 5 | 4 | 1 | L
SP | IMC 과성장에 의한 접합부 열화 | 90 | PR Scum 잔류(Descum 불완전) | IM | O₂ Gas | Gas 유량 편차 | O₂ Gas 유량 자동 제어, 기준 이탈 시 인터록 | SEM Scum 유무 확인, 매 Lot 샘플링 | 5 | 2 | 1 | L
SP | IMC 과성장에 의한 접합부 열화 | 90 | PR Scum 잔류(Descum 불완전) | MC | Descum 장비 | Power 불안정 | Descum 장비 Power 안정도 정기 교정, PM | SEM Scum 유무 확인, 매 Lot 샘플링 | 5 | 4 | 1 | L
SP | IMC 두께 Spec Out으로 인한 접합부 신뢰성 저하 | 130 | TiW Etch 후 잔류 Film 이상(Under/Over etch) | MN | TiW Etch 작업자 | 작업 숙련도 부족 | TiW Etch Recipe 승인제도, 작업 표준 교육 | SEM Seed 잔류물 확인, 매 Lot 샘플링 | 7 | 5 | 1 | M
SP | IMC 두께 Spec Out으로 인한 접합부 신뢰성 저하 | 130 | TiW Etch 후 잔류 Film 이상(Under/Over etch) | EN | TiW Etch 작업영역 | 환경 조건 이탈 | TiW Etch 작업영역 환기 및 약액 안전 정기 점검 | SEM Seed 잔류물 확인, 매 Lot 샘플링 | 7 | 3 | 1 | L
SP | IMC 두께 Spec Out으로 인한 접합부 신뢰성 저하 | 130 | TiW Etch 후 잔류 Film 이상(Under/Over etch) | MC | TiW Etch 장비 | Etch Rate 편차 | TiW Etch 장비 온도 교정, 정기 PM | SEM Seed 잔류물 확인, 매 Lot 샘플링 | 7 | 4 | 1 | M
SP | Particle 오염 불량 유출로 인한 고객 기능 이상 | 100 | Au Bump 높이 편차(Height Variation) | MN | Plating 작업자 | 작업 숙련도 부족 | 도금 Recipe 승인제도, 전류밀도 설정 교육 | 높이 측정기 전수 높이 측정, XRF 순도 분석(샘플링) | 5 | 4 | 4 | L
SP | Particle 오염 불량 유출로 인한 고객 기능 이상 | 100 | Au Bump 높이 편차(Height Variation) | MC | Au Plating Tank | 전류 변동 | 정류기(Rectifier) 정기 교정, 출력 전류 모니터링 | 높이 측정기 전수 높이 측정, XRF 순도 분석(샘플링) | 5 | 4 | 4 | L
SP | Particle 오염 불량 유출로 인한 고객 기능 이상 | 100 | Au Bump 높이 편차(Height Variation) | MC | Au Plating Tank | 전류밀도 편차 | Au Plating Tank 정기 PM, 전류밀도 실시간 모니터링 | 높이 측정기 전수 높이 측정, XRF 순도 분석(샘플링) | 5 | 4 | 4 | L
SP | Particle 오염 불량 유출로 인한 고객 기능 이상 | 100 | Au Bump 높이 편차(Height Variation) | MC | 정류기(Rectifier) | 출력 전류(Output Current, A) 부적합 | 도금 균일도 SPC 관리, 정기 전류 분포 측정 | 높이 측정기 전수 높이 측정, XRF 순도 분석(샘플링) | 5 | 3 | 4 | L
USER | 고객 라인 정지, 클레임 | 140 | IMC 과성장(IMC Overgrowth) | MC | Anneal 장비 | 열처리 시간(Anneal Time, min) 부적합 | Anneal 장비 온도 교정, 정기 PM | TEM/SEM IMC 두께 분석, 매 Lot 샘플링 | 6 | 4 | 1 | L
USER | 고객 라인 정지, 클레임 | 140 | IMC 과성장(IMC Overgrowth) | MC | Anneal 장비 | 온도 과다/부족 | Anneal 장비 온도 교정, 정기 PM | TEM/SEM IMC 두께 분석, 매 Lot 샘플링 | 6 | 4 | 1 | L
USER | 고객 라인 정지, 클레임 | 140 | IMC 과성장(IMC Overgrowth) | EN | N₂ 공급장치 | 유량 부족 | N₂ 공급장치 유량 모니터링, 기준 이탈 시 알람 | TEM/SEM IMC 두께 분석, 매 Lot 샘플링 | 6 | 4 | 1 | L
USER | 고객 라인 정지, 클레임 | 140 | IMC 과성장(IMC Overgrowth) | IM | N₂ Gas | 자재 품질 부적합 | N₂ Gas 유량 자동 제어, 순도 정기 분석 | TEM/SEM IMC 두께 분석, 매 Lot 샘플링 | 6 | 4 | 1 | L
USER | 고객 라인 정지, 클레임 | 140 | IMC 과성장(IMC Overgrowth) | MN | Anneal 작업자 | 작업 숙련도 부족 | Anneal Recipe 승인제도, 온도·시간 설정 교육 | TEM/SEM IMC 두께 분석, 매 Lot 샘플링 | 6 | 4 | 1 | L
USER | 고객 신뢰도 하락 | 150 | Bump 외관 불량(Visual Defect) | MC | 높이 측정기 | 측정 균일도 편차 | 높이 측정기 정기 교정(MSA), PM 일정 관리 | AVI 장비 전수 외관검사, 높이 측정기 전수 높이 측정 | 7 | 3 | 7 | M
USER | 고객 신뢰도 하락 | 150 | Bump 외관 불량(Visual Defect) | MN | Final 검사원 | 판정 기준 오적용 | 검사원 인증 교육, 판정 기준서 최신화 및 게시 | AVI 장비 전수 외관검사, 높이 측정기 전수 높이 측정 | 7 | 5 | 7 | H
USER | 고객 신뢰도 하락 | 150 | Bump 외관 불량(Visual Defect) | MC | AVI 장비 | 해상도 저하 | AVI 장비 해상도 정기 교정, 기준 이미지 최신화 | AVI 장비 전수 외관검사, 높이 측정기 전수 높이 측정 | 7 | 3 | 7 | M
USER | RoHS 부적합으로 인한 리콜·법적 조치 | 150 | Bump 높이 규격 이탈(Height Out of Spec) | IM | 한도 견본 | 자재 품질 부적합 | 한도 견본 정기 최신화, 승인 기준 관리 | AVI 장비 전수 외관검사, 높이 측정기 전수 높이 측정 | 9 | 4 | 7 | H
USER | RoHS 부적합으로 인한 리콜·법적 조치 | 150 | Bump 높이 규격 이탈(Height Out of Spec) | MC | 높이 측정기 | 측정 오차 | 높이 측정기 Co-planarity 측정 정밀도 정기 교정(MSA) | AVI 장비 전수 외관검사, 높이 측정기 전수 높이 측정 | 9 | 3 | 7 | H
USER | RoHS 부적합으로 인한 리콜·법적 조치 | 150 | Bump 높이 규격 이탈(Height Out of Spec) | EN | 검사실 | 환경 조건 이탈 | 검사실 조도·청정도 정기 점검 | AVI 장비 전수 외관검사, 높이 측정기 전수 높이 측정 | 9 | 4 | 7 | H

## FA 통합분석
구분(C1) | 제품기능(C2) | 요구사항(C3) | 공정No(A1) | 공정명(A2) | 공정기능(A3) | 제품특성(A4) | 특별특성(A4) | 4M | 작업요소(B1) | 요소기능(B2) | 공정특성(B3) | 특별특성(B3) | 고장영향(C4) | 고장형태(A5) | 고장원인(B4) | S | O | D | AP | DC추천1 | DC추천2 | PC추천1 | PC추천2 | O추천 | D추천
YP |  |  | 20 |  | Sorter 장비를 이용하여 Wafer를 공정 카세트에 정렬·투입한다 | Wafer 정렬 정확도 |  | IM | Wafer Cassette | Wafer Cassette가 Wafer를 안전하게 수납하여 이송을 지원한다 | 자재 규격 기준(Material Spec) |  | 전기적 Open/Short | Wafer 정렬 불량 | 자재 품질 부적합 | 5 | 4 | 1 | L | OCR Reader 자동 인식 확인, Sorter 장비 정렬 센서 검증 |  | Wafer Cassette 이상 유무 입고 검사
YP |  |  | 20 |  | Sorter 장비를 이용하여 Wafer를 공정 카세트에 정렬·투입한다 | Wafer 정렬 정확도 |  | MN | Sorter 작업자 | Sorter 작업자가 카세트 장착 및 공정 조건을 설정하여 정렬 작업을 수행한다 | 작업 숙련도 |  | 전기적 Open/Short | Wafer 정렬 불량 | 작업 숙련도 부족 | 4 | 5 | 1 | L | OCR Reader 자동 인식 확인, Sorter 장비 정렬 센서 검증 |  | Sorter 작업 표준 교육, 인증 후 투입
YP |  |  | 20 |  | Sorter 장비를 이용하여 Wafer를 공정 카세트에 정렬·투입한다 | Wafer 정렬 정확도 |  | MC | Sorter 장비 | Sorter 장비가 Wafer를 자동으로 정렬·이송하여 카세트에 적재한다 | 정렬 반복 정밀도(Repeatability, μm) |  | 전기적 Open/Short | Wafer 정렬 불량 | 정렬 센서 오작동 | 4 | 3 | 1 | L | OCR Reader 자동 인식 확인, Sorter 장비 정렬 센서 검증 |  | Sorter 장비 정기 PM, 정렬 센서 교정
YP |  |  | 20 |  | Sorter 장비를 이용하여 Wafer를 공정 카세트에 정렬·투입한다 | Wafer 정렬 정확도 |  | EN | Sorter 작업영역 | Sorter 작업영역이 ESD·파티클 환경을 유지하여 Wafer 오염을 방지한다 | 청정도 등급(ISO Class) / 온습도(Temp·Humidity) |  | 전기적 Open/Short | Wafer 정렬 불량 | 환경 조건 이탈 | 5 | 4 | 1 | L | OCR Reader 자동 인식 확인, Sorter 장비 정렬 센서 검증 |  | Sorter 작업영역 ESD 매트·손목 스트랩 점검
YP |  |  | 190 |  | AVI 장비로 Wafer 전면 외관 결함을 자동 검사하여 불량을 검출한다 | Defect 수(Defect Count, ea) |  | IM | 한도 견본 | 한도 견본이 AVI 기준 이미지를 제공하여 자동 판정의 정확도를 확보한다 | 자재 규격 기준(Material Spec) |  | 전기적 Open/Short | AVI 검사 불량 미검출(Visual Defect Escape) | 자재 품질 부적합 | 5 | 4 | 7 | M | AVI 장비 전수 자동 외관검사, 매 Wafer |  | 한도 견본 정기 최신화, 승인 기준 관리
YP |  |  | 190 |  | AVI 장비로 Wafer 전면 외관 결함을 자동 검사하여 불량을 검출한다 | Defect 수(Defect Count, ea) |  | MN | AVI 작업자 | AVI 작업자가 AVI 결과를 검토하고 이상 발생 시 판정 조치를 수행한다 | 검사 숙련도 |  | 전기적 Open/Short | AVI 검사 불량 미검출(Visual Defect Escape) | 작업 숙련도 부족 | 5 | 5 | 7 | M | AVI 장비 전수 자동 외관검사, 매 Wafer |  | AVI 결과 검토 교육, 이상 발생 시 에스컬레이션 절차
YP |  |  | 190 |  | AVI 장비로 Wafer 전면 외관 결함을 자동 검사하여 불량을 검출한다 | Defect 수(Defect Count, ea) |  | MC | AVI 장비 | AVI 장비가 Wafer 전면을 자동 촬영·분석하여 외관 결함을 검출한다 | 해상도(Resolution, μm) |  | 전기적 Open/Short | AVI 검사 불량 미검출(Visual Defect Escape) | 해상도 저하 | 5 | 3 | 7 | L | AVI 장비 전수 자동 외관검사, 매 Wafer |  | AVI 장비 해상도 정기 교정, 기준 이미지 최신화
YP |  |  | 190 |  | AVI 장비로 Wafer 전면 외관 결함을 자동 검사하여 불량을 검출한다 | Defect 수(Defect Count, ea) |  | EN | AVI 작업영역 | AVI 작업영역이 조도·진동 제어 환경을 유지하여 검사 정확도를 확보한다 | 청정도 등급(ISO Class) / 온습도(Temp·Humidity) |  | 전기적 Open/Short | AVI 검사 불량 미검출(Visual Defect Escape) | 환경 조건 이탈 | 5 | 4 | 7 | M | AVI 장비 전수 자동 외관검사, 매 Wafer |  | AVI 작업영역 조도·진동 정기 점검
YP |  |  | 70 |  | Stepper/Scanner로 Mask 패턴을 Wafer에 노광하여 Bump 개구부 패턴을 형성한다 | CD(Critical Dimension, μm) |  | MC | Stepper/Scanner | Stepper/Scanner가 UV 광원으로 Mask 패턴을 Wafer에 정밀 전사한다 | 노광 에너지(UV Energy, mJ/cm²) |  | Bump Height Spec Out으로 인한 제품 특성 이상 | CD 규격 이탈(CD Out of Spec) | 에너지 편차 | 8 | 4 | 1 | M | CD-SEM CD 측정, 매 Lot 샘플링 |  | Stepper/Scanner 광원 에너지 정기 교정, PM
YP |  |  | 70 |  | Stepper/Scanner로 Mask 패턴을 Wafer에 노광하여 Bump 개구부 패턴을 형성한다 | CD(Critical Dimension, μm) |  | MN | Exposure 작업자 | Exposure 작업자가 Mask 정렬 및 노광 조건을 설정하여 패턴 전사를 수행한다 | 작업 숙련도 |  | Bump Height Spec Out으로 인한 제품 특성 이상 | CD 규격 이탈(CD Out of Spec) | 작업 숙련도 부족 | 8 | 5 | 1 | M | CD-SEM CD 측정, 매 Lot 샘플링 |  | Exposure Recipe 승인제도, Mask 정렬 교육
YP |  |  | 70 |  | Stepper/Scanner로 Mask 패턴을 Wafer에 노광하여 Bump 개구부 패턴을 형성한다 | CD(Critical Dimension, μm) |  | EN | Exposure 챔버 | Exposure 챔버가 온습도·진동 차단 환경을 유지하여 노광 정밀도를 확보한다 | 청정도 등급(ISO Class) / 온습도(Temp·Humidity) |  | Bump Height Spec Out으로 인한 제품 특성 이상 | CD 규격 이탈(CD Out of Spec) | 환경 조건 이탈 | 8 | 3 | 1 | L | CD-SEM CD 측정, 매 Lot 샘플링 |  | Exposure 챔버 온습도·진동 정기 점검
YP |  |  | 70 |  | Stepper/Scanner로 Mask 패턴을 Wafer에 노광하여 Bump 개구부 패턴을 형성한다 | CD(Critical Dimension, μm) |  | IM | Mask(Reticle) | Mask(Reticle)이 Bump 패턴 정보를 제공하여 CD 형성의 기준이 된다 | CD 정밀도(Reticle CD Accuracy, nm) |  | Bump Height Spec Out으로 인한 제품 특성 이상 | CD 규격 이탈(CD Out of Spec) | Mask 결함 | 8 | 4 | 1 | M | CD-SEM CD 측정, 매 Lot 샘플링 |  | Mask 이물·손상 입고 검사, 보관 기준 관리
YP |  |  | 30 |  | Scrubber 장비로 Wafer 표면을 세정하여 파티클 및 이물을 제거한다 | 파티클 잔류수(Particle Count, ea) |  | MC | Scrubber 장비 | Scrubber 장비가 DI Water를 분사하여 Wafer 표면 파티클을 제거한다 | 분사 압력(Spray Pressure, kPa) |  | Bump Lift-off | Wafer 표면 이물 잔류(Particle 오염) | 노즐 막힘 | 7 | 4 | 1 | M | Particle Counter 세정 후 파티클 측정, 매 Lot |  | Scrubber 장비 정기 PM, 노즐 주기 점검
YP |  |  | 30 |  | Scrubber 장비로 Wafer 표면을 세정하여 파티클 및 이물을 제거한다 | 파티클 잔류수(Particle Count, ea) |  | MN | Scrubber 작업자 | Scrubber 작업자가 세정 조건을 설정하고 공정을 감시하여 세정 품질을 확보한다 | 작업 숙련도 |  | Bump Lift-off | Wafer 표면 이물 잔류(Particle 오염) | 작업 숙련도 부족 | 7 | 5 | 1 | M | Particle Counter 세정 후 파티클 측정, 매 Lot |  | Scrubber 작업 표준 교육, 인증 후 투입
YP |  |  | 30 |  | Scrubber 장비로 Wafer 표면을 세정하여 파티클 및 이물을 제거한다 | 파티클 잔류수(Particle Count, ea) |  | EN | Scrubber 작업영역 | Scrubber 작업영역이 재오염 방지 환경을 유지하여 세정 효과를 보장한다 | 청정도 등급(ISO Class) / 온습도(Temp·Humidity) |  | Bump Lift-off | Wafer 표면 이물 잔류(Particle 오염) | 환경 조건 이탈 | 7 | 4 | 1 | M | Particle Counter 세정 후 파티클 측정, 매 Lot |  | Scrubber 작업영역 청정도 정기 모니터링
YP |  |  | 30 |  | Scrubber 장비로 Wafer 표면을 세정하여 파티클 및 이물을 제거한다 | 파티클 잔류수(Particle Count, ea) |  | IM | DI Water | DI Water가 Wafer 표면을 세정하여 이물을 제거한다 | 비저항(Resistivity, MΩ·cm) |  | Bump Lift-off | Wafer 표면 이물 잔류(Particle 오염) | DI Water 비저항 저하 | 7 | 4 | 1 | M | Particle Counter 세정 후 파티클 측정, 매 Lot |  | DI Water 비저항 일일 측정, 기준 미달 시 교체
YP |  |  | 200 |  | 포장 장비 및 절차에 따라 Wafer를 고객 기준에 맞게 포장하여 출하 준비를 완료한다 | 포장 상태(Packaging Condition) |  | IM | 포장재 | 포장재가 Wafer를 외부 충격으로부터 보호하여 안전한 운송 환경을 제공한다 | 자재 규격 기준(Material Spec) |  | Bump Lift-off | 포장 불량(Packaging Defect) | 자재 품질 부적합 | 7 | 4 | 6 | M | 포장 외관 전수 육안검사, 포장재 진공도 검사 |  | 포장재 입고 검사, 보관 기준 관리
YP |  |  | 200 |  | 포장 장비 및 절차에 따라 Wafer를 고객 기준에 맞게 포장하여 출하 준비를 완료한다 | 포장 상태(Packaging Condition) |  | MC | 포장 장비 | 포장 장비가 Wafer를 진공 밀봉하여 출하 포장을 완료한다 | 진공 압력(Vacuum Pressure, kPa) |  | Bump Lift-off | 포장 불량(Packaging Defect) | 진공 누설 | 7 | 4 | 6 | M | 포장 외관 전수 육안검사, 포장재 진공도 검사 |  | 포장 장비 진공 압력 정기 점검, PM
YP |  |  | 200 |  | 포장 장비 및 절차에 따라 Wafer를 고객 기준에 맞게 포장하여 출하 준비를 완료한다 | 포장 상태(Packaging Condition) |  | MN | 포장 작업자 | 포장 작업자가 포장 기준을 확인하고 체크리스트를 완성하여 출하 준비를 완료한다 | 작업 숙련도 |  | Bump Lift-off | 포장 불량(Packaging Defect) | 체크리스트 누락 | 7 | 5 | 6 | M | 포장 외관 전수 육안검사, 포장재 진공도 검사 |  | 포장 작업자 교육, 포장 체크리스트 표준화
YP |  |  | 200 |  | 포장 장비 및 절차에 따라 Wafer를 고객 기준에 맞게 포장하여 출하 준비를 완료한다 | 포장 상태(Packaging Condition) |  | EN | 포장 작업영역 | 포장 작업영역이 ESD·파티클 환경을 유지하여 포장 중 Wafer 오염을 방지한다 | 청정도 등급(ISO Class) / 온습도(Temp·Humidity) |  | Bump Lift-off | 포장 불량(Packaging Defect) | 환경 조건 이탈 | 7 | 4 | 6 | M | 포장 외관 전수 육안검사, 포장재 진공도 검사 |  | 포장 작업영역 청정도 및 ESD 정기 점검
YP |  |  | 40 |  | Sputter 장비로 Wafer 표면에 Ti/Cu UBM 박막을 증착하여 Bump 접합층을 형성한다 | 막질 균일도(Film Uniformity, %) |  | MC | Sputter 장비 | Sputter 장비가 Ti/Cu를 증착하여 Wafer 표면에 UBM층을 형성한다 | 증착 속도(Deposition Rate, Å/s) |  | Bump간 Bridge | 막질 불균일(Film Non-uniformity) | 전압 변동 | 5 | 4 | 1 | L | 4-Point Probe 두께 측정, SEM 단면 분석(샘플링) |  | Au 증착 두께 인라인 모니터링, 정기 PM
YP |  |  | 40 |  | Sputter 장비로 Wafer 표면에 Ti/Cu UBM 박막을 증착하여 Bump 접합층을 형성한다 | 막질 균일도(Film Uniformity, %) |  | EN | 진공 챔버 | 진공 챔버가 고진공 환경을 유지하여 Sputter 공정 순도를 보장한다 | 진공도(Base Pressure, Pa) |  | Bump간 Bridge | 막질 불균일(Film Non-uniformity) | 진공 누설 | 5 | 2 | 1 | L | 4-Point Probe 두께 측정, SEM 단면 분석(샘플링) |  | 진공 챔버 기밀 점검, 진공도 실시간 인터록
YP |  |  | 40 |  | Sputter 장비로 Wafer 표면에 Ti/Cu UBM 박막을 증착하여 Bump 접합층을 형성한다 | 막질 균일도(Film Uniformity, %) |  | MC | Sputter 장비 | Sputter 장비가 Ti/Cu를 증착하여 Wafer 표면에 UBM층을 형성한다 | DC Power(kW) |  | Bump간 Bridge | 막질 불균일(Film Non-uniformity) | Power 변동 | 5 | 4 | 1 | L | 4-Point Probe 두께 측정, SEM 단면 분석(샘플링) |  | Au 증착 두께 인라인 모니터링, 정기 PM
YP |  |  | 50 |  | UBM Sputter 후 Wafer 표면을 세정하여 파티클 및 이물을 제거한다 | 파티클 잔류수(Particle Count, ea) |  | MC | Scrubber 장비 | Scrubber 장비가 DI Water를 분사하여 Sputter 후 파티클을 제거한다 | 분사 압력(Spray Pressure, kPa) |  | CD Spec Out으로 인한 Bump 형성 불량 | Wafer 표면 이물 잔류(Particle 오염) | 노즐 막힘 | 5 | 4 | 1 | L | Particle Counter 세정 후 파티클 측정, 매 Lot |  | Scrubber 장비 정기 PM, 노즐 주기 점검
YP |  |  | 50 |  | UBM Sputter 후 Wafer 표면을 세정하여 파티클 및 이물을 제거한다 | 파티클 잔류수(Particle Count, ea) |  | MN | Scrubber2 작업자 | Scrubber2 작업자가 세정 조건을 설정하고 공정 완료를 확인한다 | 작업 숙련도 |  | CD Spec Out으로 인한 Bump 형성 불량 | Wafer 표면 이물 잔류(Particle 오염) | 작업 숙련도 부족 | 5 | 5 | 1 | L | Particle Counter 세정 후 파티클 측정, 매 Lot |  | Scrubber2 작업 표준 교육, 인증 후 투입
YP |  |  | 50 |  | UBM Sputter 후 Wafer 표면을 세정하여 파티클 및 이물을 제거한다 | 파티클 잔류수(Particle Count, ea) |  | EN | Scrubber2 작업영역 | Scrubber2 작업영역이 재오염 방지 환경을 유지한다 | 청정도 등급(ISO Class) / 온습도(Temp·Humidity) |  | CD Spec Out으로 인한 Bump 형성 불량 | Wafer 표면 이물 잔류(Particle 오염) | 환경 조건 이탈 | 5 | 4 | 1 | L | Particle Counter 세정 후 파티클 측정, 매 Lot |  | Scrubber2 작업영역 청정도 정기 모니터링
YP |  |  | 50 |  | UBM Sputter 후 Wafer 표면을 세정하여 파티클 및 이물을 제거한다 | 파티클 잔류수(Particle Count, ea) |  | IM | DI Water | DI Water가 Wafer 표면을 세정하여 이물을 제거한다 | 비저항(Resistivity, MΩ·cm) |  | CD Spec Out으로 인한 Bump 형성 불량 | Wafer 표면 이물 잔류(Particle 오염) | DI Water 비저항 저하 | 5 | 4 | 1 | L | Particle Counter 세정 후 파티클 측정, 매 Lot |  | DI Water 비저항 일일 측정, 기준 미달 시 교체
YP |  |  | 20 |  | Sorter 장비를 이용하여 Wafer를 공정 카세트에 정렬·투입한다 | OCR ID 인식 정확도 |  | IM | Wafer Cassette | Wafer Cassette가 Wafer를 안전하게 수납하여 이송을 지원한다 | 자재 규격 기준(Material Spec) |  | Lot 혼입으로 인한 Wafer 수율 손실 | OCR ID 오인식 또는 Lot 혼입(ID Mismatch/Lot Mix) | 자재 품질 부적합 | 5 | 4 | 1 | L | OCR Reader 자동 인식 확인, Sorter 장비 정렬 센서 검증 |  | Wafer Cassette 이상 유무 입고 검사
YP |  |  | 20 |  | Sorter 장비를 이용하여 Wafer를 공정 카세트에 정렬·투입한다 | OCR ID 인식 정확도 |  | MN | Sorter 작업자 | Sorter 작업자가 카세트 장착 및 공정 조건을 설정하여 정렬 작업을 수행한다 | 작업 숙련도 |  | Lot 혼입으로 인한 Wafer 수율 손실 | OCR ID 오인식 또는 Lot 혼입(ID Mismatch/Lot Mix) | 작업 숙련도 부족 | 7 | 5 | 1 | M | OCR Reader 자동 인식 확인, Sorter 장비 정렬 센서 검증 |  | Sorter 작업 표준 교육, 인증 후 투입
YP |  |  | 20 |  | Sorter 장비를 이용하여 Wafer를 공정 카세트에 정렬·투입한다 | OCR ID 인식 정확도 |  | MC | Sorter 장비 | Sorter 장비가 Wafer를 자동으로 정렬·이송하여 카세트에 적재한다 | 정렬 반복 정밀도(Repeatability, μm) |  | Lot 혼입으로 인한 Wafer 수율 손실 | OCR ID 오인식 또는 Lot 혼입(ID Mismatch/Lot Mix) | 정렬 센서 오작동 | 7 | 3 | 1 | L | OCR Reader 자동 인식 확인, Sorter 장비 정렬 센서 검증 |  | Sorter 장비 정기 PM, 정렬 센서 교정
YP |  |  | 20 |  | Sorter 장비를 이용하여 Wafer를 공정 카세트에 정렬·투입한다 | OCR ID 인식 정확도 |  | EN | Sorter 작업영역 | Sorter 작업영역이 ESD·파티클 환경을 유지하여 Wafer 오염을 방지한다 | 청정도 등급(ISO Class) / 온습도(Temp·Humidity) |  | Lot 혼입으로 인한 Wafer 수율 손실 | OCR ID 오인식 또는 Lot 혼입(ID Mismatch/Lot Mix) | 환경 조건 이탈 | 5 | 4 | 1 | L | OCR Reader 자동 인식 확인, Sorter 장비 정렬 센서 검증 |  | Sorter 작업영역 ESD 매트·손목 스트랩 점검
YP |  |  | 20 |  | Sorter 장비를 이용하여 Wafer를 공정 카세트에 정렬·투입한다 | OCR ID 인식 정확도 |  | MC | OCR Reader | OCR Reader가 Wafer ID를 자동 인식하여 Lot 추적성을 제공한다 | 인식 정확도(Recognition Rate, %) |  | Lot 혼입으로 인한 Wafer 수율 손실 | OCR ID 오인식 또는 Lot 혼입(ID Mismatch/Lot Mix) | OCR 인식 오류 | 7 | 3 | 1 | L | OCR Reader 자동 인식 확인, Sorter 장비 정렬 센서 검증 |  | OCR Reader 정기 교정, 인식률 일일 확인
YP |  |  | 180 |  | Sorter3 장비로 Wafer를 출하 카세트에 정확히 정렬·이송한다 | Wafer 정렬 정확도 |  | IM | Wafer Cassette | Wafer Cassette가 Wafer를 안전하게 수납하여 출하 이송을 지원한다 | 자재 규격 기준(Material Spec) |  | Lot 혼입으로 인한 Wafer 수율 손실 | Wafer 정렬 불량 | 자재 품질 부적합 | 7 | 4 | 1 | M | Sorter3 정렬 센서 자동 확인, 매 Wafer |  | Wafer Cassette 이상 유무 입고 검사
YP |  |  | 180 |  | Sorter3 장비로 Wafer를 출하 카세트에 정확히 정렬·이송한다 | Wafer 정렬 정확도 |  | MN | Sorter3 작업자 | Sorter3 작업자가 카세트 장착 및 정렬 조건을 설정하여 출하 정렬을 수행한다 | 작업 숙련도 |  | Lot 혼입으로 인한 Wafer 수율 손실 | Wafer 정렬 불량 | 작업 숙련도 부족 | 7 | 5 | 1 | M | Sorter3 정렬 센서 자동 확인, 매 Wafer |  | Sorter3 작업 표준 교육, 인증 후 투입
YP |  |  | 180 |  | Sorter3 장비로 Wafer를 출하 카세트에 정확히 정렬·이송한다 | Wafer 정렬 정확도 |  | MC | Sorter 장비 | Sorter 장비가 Wafer를 출하 카세트에 정확히 정렬·이송한다 | 정렬 반복 정밀도(Repeatability, μm) |  | Lot 혼입으로 인한 Wafer 수율 손실 | Wafer 정렬 불량 | 정렬 센서 오작동 | 7 | 3 | 1 | L | Sorter3 정렬 센서 자동 확인, 매 Wafer |  | Sorter 장비 정기 PM, 정렬 센서 교정
YP |  |  | 180 |  | Sorter3 장비로 Wafer를 출하 카세트에 정확히 정렬·이송한다 | Wafer 정렬 정확도 |  | EN | Sorter3 작업영역 | Sorter3 작업영역이 ESD·파티클 환경을 유지한다 | 청정도 등급(ISO Class) / 온습도(Temp·Humidity) |  | Lot 혼입으로 인한 Wafer 수율 손실 | Wafer 정렬 불량 | 환경 조건 이탈 | 7 | 4 | 1 | M | Sorter3 정렬 센서 자동 확인, 매 Wafer |  | Sorter3 작업영역 ESD 매트·손목 스트랩 점검
YP |  |  | 10 |  | IQA(입고검사)를 통해 입고 Wafer의 표면 상태 및 Lot 정보를 검증한다 | Wafer 두께(Wafer Thickness, μm) |  | MC | HIGH POWER SCOPE | HIGH POWER SCOPE가 Wafer를 Auto Loading하여 외관 검사를 수행한다 | 광학 해상도(Optical Resolution, μm) |  | Particle 오염으로 인한 제품 특성 이상 | 두께 규격 이탈 | 광학 해상도(Optical Resolution, μm) 부적합 | 5 | 3 | 5 | L | 두께 측정기 전수 측정, 버니어 캘리퍼스 교차 검증 |  | 두께 측정기 정기 교정(MSA), PM 일정 관리
YP |  |  | 10 |  | IQA(입고검사)를 통해 입고 Wafer의 표면 상태 및 Lot 정보를 검증한다 | Wafer 두께(Wafer Thickness, μm) |  | IM | 입고 Wafer | 입고 Wafer가 공정 투입의 원재료로서 품질 기준 적합 여부를 결정한다 | 표면 결함 밀도(Defect Density) |  | Particle 오염으로 인한 제품 특성 이상 | 두께 규격 이탈 | 자재 품질 부적합 | 5 | 4 | 5 | L | 두께 측정기 전수 측정, 버니어 캘리퍼스 교차 검증 |  | 입고 Wafer 성적서 검토, 공급업체 SQC 모니터링
YP |  |  | 10 |  | IQA(입고검사)를 통해 입고 Wafer의 표면 상태 및 Lot 정보를 검증한다 | Wafer 두께(Wafer Thickness, μm) |  | MC | 두께 측정기 | 두께 측정기가 Wafer 두께를 측정하여 규격 적합 데이터를 제공한다 | 측정 정밀도(Accuracy, μm) |  | Particle 오염으로 인한 제품 특성 이상 | 두께 규격 이탈 | 측정 오차 | 5 | 3 | 5 | L | 두께 측정기 전수 측정, 버니어 캘리퍼스 교차 검증 |  | 두께 측정기 정기 교정(MSA), PM 일정 관리
YP |  |  | 10 |  | IQA(입고검사)를 통해 입고 Wafer의 표면 상태 및 Lot 정보를 검증한다 | Wafer 두께(Wafer Thickness, μm) |  | MN | IQA 검사원 | IQA 검사원이 입고 Wafer 외관 및 Lot 정보를 확인하여 합부를 판정한다 | 검사 숙련도 |  | Particle 오염으로 인한 제품 특성 이상 | 두께 규격 이탈 | 판정 기준 오적용 | 5 | 5 | 5 | L | 두께 측정기 전수 측정, 버니어 캘리퍼스 교차 검증 |  | 검사원 인증 교육, 판정 기준서 최신화 및 게시
YP |  |  | 10 |  | IQA(입고검사)를 통해 입고 Wafer의 표면 상태 및 Lot 정보를 검증한다 | Wafer 두께(Wafer Thickness, μm) |  | EN | 검사실 | 검사실이 조도·청정도를 유지하여 정확한 외관 검사 환경을 제공한다 | 청정도 등급(ISO Class) / 온습도(Temp·Humidity) |  | Particle 오염으로 인한 제품 특성 이상 | 두께 규격 이탈 | 환경 조건 이탈 | 5 | 4 | 5 | L | 두께 측정기 전수 측정, 버니어 캘리퍼스 교차 검증 |  | 검사실 청정도 및 조도 정기 점검
YP |  |  | 160 |  | Clean 장비로 Wafer 표면의 잔류 이물을 세정하여 출하 전 청정도를 확보한다 | 파티클 잔류수(Particle Count, ea) |  | MC | Clean 장비 | Clean 장비가 DI Water를 이용하여 최종 Wafer 표면 파티클을 제거한다 | 분사 압력(Spray Pressure, kPa) |  | Particle 오염으로 인한 제품 특성 이상 | Wafer 표면 이물 잔류(Particle 오염) | 노즐 막힘 | 5 | 4 | 1 | L | Particle Counter 세정 후 파티클 측정, 매 Lot |  | Clean 장비 정기 PM, 노즐 주기 점검
YP |  |  | 160 |  | Clean 장비로 Wafer 표면의 잔류 이물을 세정하여 출하 전 청정도를 확보한다 | 파티클 잔류수(Particle Count, ea) |  | IM | DI Water | DI Water가 Wafer 표면을 세정하여 이물을 제거한다 | 비저항(Resistivity, MΩ·cm) |  | Particle 오염으로 인한 제품 특성 이상 | Wafer 표면 이물 잔류(Particle 오염) | 자재 품질 부적합 | 5 | 4 | 1 | L | Particle Counter 세정 후 파티클 측정, 매 Lot |  | DI Water 비저항 일일 측정, 기준 미달 시 교체
YP |  |  | 160 |  | Clean 장비로 Wafer 표면의 잔류 이물을 세정하여 출하 전 청정도를 확보한다 | 파티클 잔류수(Particle Count, ea) |  | MN | Clean 작업자 | Clean 작업자가 세정 조건을 설정하고 파티클 제거 결과를 확인한다 | 작업 숙련도 |  | Particle 오염으로 인한 제품 특성 이상 | Wafer 표면 이물 잔류(Particle 오염) | 작업 숙련도 부족 | 5 | 5 | 1 | L | Particle Counter 세정 후 파티클 측정, 매 Lot |  | Clean 작업 표준 교육, 인증 후 투입
YP |  |  | 160 |  | Clean 장비로 Wafer 표면의 잔류 이물을 세정하여 출하 전 청정도를 확보한다 | 파티클 잔류수(Particle Count, ea) |  | EN | Clean 작업영역 | Clean 작업영역이 재오염 방지 환경을 유지한다 | 청정도 등급(ISO Class) / 온습도(Temp·Humidity) |  | Particle 오염으로 인한 제품 특성 이상 | Wafer 표면 이물 잔류(Particle 오염) | 환경 조건 이탈 | 5 | 4 | 1 | L | Particle Counter 세정 후 파티클 측정, 매 Lot |  | Clean 작업영역 청정도 정기 모니터링
YP |  |  | 80 |  | Developer로 노광된 PR을 현상하여 Bump 형성용 Opening을 정확하게 형성한다 | Opening 정확도(Opening Accuracy, μm) |  | IM | 현상액(TMAH) | 현상액(TMAH)이 노광 PR을 용해하여 Bump Opening을 형성한다 | TMAH 농도(Concentration, %) |  | Plating 균일도 Spec Out으로 인한 Bump 특성 이상 | Under/Over develop(Opening 불량) | 농도 편차 | 4 | 4 | 1 | L | SEM Opening 치수 측정, 매 Lot 샘플링 |  | 현상액 농도 정기 측정, 기준 이탈 시 교체
YP |  |  | 80 |  | Developer로 노광된 PR을 현상하여 Bump 형성용 Opening을 정확하게 형성한다 | Opening 정확도(Opening Accuracy, μm) |  | MN | Develop 작업자 | Develop 작업자가 현상 조건을 설정하고 Opening 형성 결과를 확인한다 | 작업 숙련도 |  | Plating 균일도 Spec Out으로 인한 Bump 특성 이상 | Under/Over develop(Opening 불량) | 작업 숙련도 부족 | 4 | 5 | 1 | L | SEM Opening 치수 측정, 매 Lot 샘플링 |  | Develop Recipe 승인제도, 작업 표준 교육
YP |  |  | 80 |  | Developer로 노광된 PR을 현상하여 Bump 형성용 Opening을 정확하게 형성한다 | Opening 정확도(Opening Accuracy, μm) |  | MC | Developer | Developer가 현상액을 공급하여 노광된 PR을 선택적으로 용해한다 | 현상 시간(Develop Time, sec) |  | Plating 균일도 Spec Out으로 인한 Bump 특성 이상 | Under/Over develop(Opening 불량) | 현상 시간 편차 | 4 | 4 | 1 | L | SEM Opening 치수 측정, 매 Lot 샘플링 |  | Developer 현상 시간 자동 제어, PM 정기 실시
YP |  |  | 80 |  | Developer로 노광된 PR을 현상하여 Bump 형성용 Opening을 정확하게 형성한다 | Opening 정확도(Opening Accuracy, μm) |  | EN | Develop 작업영역 | Develop 작업영역이 온도·습도를 유지하여 현상 균일성을 확보한다 | 청정도 등급(ISO Class) / 온습도(Temp·Humidity) |  | Plating 균일도 Spec Out으로 인한 Bump 특성 이상 | Under/Over develop(Opening 불량) | 환경 조건 이탈 | 4 | 4 | 1 | L | SEM Opening 치수 측정, 매 Lot 샘플링 |  | Develop 작업영역 온도·습도 모니터링
YP |  |  | 01 |  | 클린룸 환경을 온습도·청정도 기준으로 제어하여 파티클 오염 없는 작업 환경을 확보한다 | 파티클 수 |  | MC | 항온항습기 | 항온항습기가 클린룸 온습도를 지속 제어하여 기준값을 유지한다 | 온도(Temperature, ℃) |  | PR 두께 Spec Out으로 인한 패턴 불량 | 파티클 초과 | 설비 가동률 저하 | 5 | 3 | 8 | L | Particle Counter 파티클 측정, 매 근무조 실시 |  | 항온항습기 정기 PM 및 교정, 온습도 실시간 모니터링
YP |  |  | 01 |  | 클린룸 환경을 온습도·청정도 기준으로 제어하여 파티클 오염 없는 작업 환경을 확보한다 | 파티클 수 |  | MC | 항온항습기 | 항온항습기가 클린룸 온습도를 지속 제어하여 기준값을 유지한다 | 습도(Humidity, %RH) |  | PR 두께 Spec Out으로 인한 패턴 불량 | 파티클 초과 | 습도(Humidity, %RH) 부적합 | 5 | 3 | 8 | L | Particle Counter 파티클 측정, 매 근무조 실시 |  | 항온항습기 정기 PM 및 교정, 온습도 실시간 모니터링
YP |  |  | 01 |  | 클린룸 환경을 온습도·청정도 기준으로 제어하여 파티클 오염 없는 작업 환경을 확보한다 | 파티클 수 |  | EN | 클린룸 | 클린룸이 외부 오염을 차단하여 청정 작업 환경을 제공한다 | 청정도 등급(ISO Class) |  | PR 두께 Spec Out으로 인한 패턴 불량 | 파티클 초과 | 온습도 제어 이탈 | 5 | 2 | 8 | L | Particle Counter 파티클 측정, 매 근무조 실시 |  | FFU 풍속 정기 측정 및 PM, 이상 시 알람 인터록
YP |  |  | 01 |  | 클린룸 환경을 온습도·청정도 기준으로 제어하여 파티클 오염 없는 작업 환경을 확보한다 | 파티클 수 |  | MN | 클린룸 담당자 | 클린룸 담당자가 온습도·파티클 기준을 점검하여 환경 적합성을 판정한다 | 작업 숙련도 |  | PR 두께 Spec Out으로 인한 패턴 불량 | 파티클 초과 | 작업 숙련도 부족 | 5 | 3 | 8 | L | Particle Counter 파티클 측정, 매 근무조 실시 |  | 클린룸 작업자 교육 및 인증, 작업표준서 게시
YP |  |  | 01 |  | 클린룸 환경을 온습도·청정도 기준으로 제어하여 파티클 오염 없는 작업 환경을 확보한다 | 파티클 수 |  | EN | FFU(Fan Filter Unit) | FFU가 청정 공기를 순환·공급하여 클린룸 청정도를 유지한다 | 풍속(Air Velocity, m/s) |  | PR 두께 Spec Out으로 인한 패턴 불량 | 파티클 초과 | 풍속 저하 | 5 | 2 | 8 | L | Particle Counter 파티클 측정, 매 근무조 실시 |  | FFU 풍속 정기 측정 및 PM, 이상 시 알람 인터록
YP |  |  | 01 |  | 클린룸 환경을 온습도·청정도 기준으로 제어하여 파티클 오염 없는 작업 환경을 확보한다 | 파티클 수 |  | IM | HEPA 필터 소모품 | HEPA 필터가 유입 공기를 여과하여 청정 공기를 공급한다 | 자재 규격 기준(Material Spec) |  | PR 두께 Spec Out으로 인한 패턴 불량 | 파티클 초과 | HEPA 필터 성능 저하 | 5 | 4 | 8 | M | Particle Counter 파티클 측정, 매 근무조 실시 |  | HEPA 필터 정기 교체 주기 관리, 차압 모니터링
YP |  |  | 40 |  | Sputter 장비로 Wafer 표면에 Ti/Cu UBM 박막을 증착하여 Bump 접합층을 형성한다 | UBM 두께(UBM Thickness, Å) |  | MN | Sputter 작업자 | Sputter 작업자가 Recipe를 설정하고 공정 조건을 감시하여 증착 품질을 확보한다 | 작업 숙련도 |  | PR 두께 Spec Out으로 인한 패턴 불량 | UBM 두께 부족(Thickness Under Spec) | 작업 숙련도 부족 | 5 | 5 | 1 | L | 4-Point Probe 두께 측정, SEM 단면 분석(샘플링) |  | Sputter Recipe 승인제도, 작업 표준 교육
YP |  |  | 40 |  | Sputter 장비로 Wafer 표면에 Ti/Cu UBM 박막을 증착하여 Bump 접합층을 형성한다 | UBM 두께(UBM Thickness, Å) |  | MC | DC Power Supply | DC Power Supply가 안정적인 전력을 공급하여 Sputter 출력을 유지한다 | 전압 안정도(Voltage Stability, V) |  | PR 두께 Spec Out으로 인한 패턴 불량 | UBM 두께 부족(Thickness Under Spec) | 전압 안정도(Voltage Stability, V) 부적합 | 5 | 4 | 1 | L | 4-Point Probe 두께 측정, SEM 단면 분석(샘플링) |  | Au 증착 두께 인라인 모니터링, 정기 PM
YP |  |  | 40 |  | Sputter 장비로 Wafer 표면에 Ti/Cu UBM 박막을 증착하여 Bump 접합층을 형성한다 | UBM 두께(UBM Thickness, Å) | ◇ | MC | Sputter 장비 | Sputter 장비가 Ti/Cu를 증착하여 Wafer 표면에 UBM층을 형성한다 | Au Thickness(Å) | ◇ | PR 두께 Spec Out으로 인한 패턴 불량 | UBM 두께 부족(Thickness Under Spec) | Au 증착 두께 편차 | 5 | 4 | 1 | L | 4-Point Probe 두께 측정, SEM 단면 분석(샘플링) |  | Au 증착 두께 인라인 모니터링, 정기 PM
YP |  |  | 40 |  | Sputter 장비로 Wafer 표면에 Ti/Cu UBM 박막을 증착하여 Bump 접합층을 형성한다 | UBM 두께(UBM Thickness, Å) | ◇ | MC | Sputter 장비 | Sputter 장비가 Ti/Cu를 증착하여 Wafer 표면에 UBM층을 형성한다 | RF Etch Amount(Å) | ◇ | PR 두께 Spec Out으로 인한 패턴 불량 | UBM 두께 부족(Thickness Under Spec) | RF Etch Amount 규격 이탈 | 5 | 4 | 1 | L | 4-Point Probe 두께 측정, SEM 단면 분석(샘플링) |  | Sputter 장비 정기 PM, Power 실시간 모니터링
YP |  |  | 40 |  | Sputter 장비로 Wafer 표면에 Ti/Cu UBM 박막을 증착하여 Bump 접합층을 형성한다 | UBM 두께(UBM Thickness, Å) |  | IM | Ti Target | Ti Target이 스퍼터링 소재를 공급하여 Ti 박막 형성을 지원한다 | Target 두께 잔량(Remaining Thickness, mm) |  | PR 두께 Spec Out으로 인한 패턴 불량 | UBM 두께 부족(Thickness Under Spec) | Target 두께 잔량(Remaining Thickness, mm) 부적합 | 5 | 4 | 1 | L | 4-Point Probe 두께 측정, SEM 단면 분석(샘플링) |  | Au 증착 두께 인라인 모니터링, 정기 PM
YP |  |  | 40 |  | Sputter 장비로 Wafer 표면에 Ti/Cu UBM 박막을 증착하여 Bump 접합층을 형성한다 | UBM 두께(UBM Thickness, Å) |  | IM | Ti Target | Ti Target이 스퍼터링 소재를 공급하여 Ti 박막 형성을 지원한다 | Target 두께 잔량(Remaining Thickness, mm) |  | PR 두께 Spec Out으로 인한 패턴 불량 | UBM 두께 부족(Thickness Under Spec) | Target 소진 | 5 | 4 | 1 | L | 4-Point Probe 두께 측정, SEM 단면 분석(샘플링) |  | Au 증착 두께 인라인 모니터링, 정기 PM
YP |  |  | 40 |  | Sputter 장비로 Wafer 표면에 Ti/Cu UBM 박막을 증착하여 Bump 접합층을 형성한다 | UBM 두께(UBM Thickness, Å) | ◇ | MC | Sputter 장비 | Sputter 장비가 Ti/Cu를 증착하여 Wafer 표면에 UBM층을 형성한다 | TiW Thickness(Å) | ◇ | PR 두께 Spec Out으로 인한 패턴 불량 | UBM 두께 부족(Thickness Under Spec) | TiW 증착 두께 편차 | 5 | 4 | 1 | L | 4-Point Probe 두께 측정, SEM 단면 분석(샘플링) |  | DC Power Supply 전압 안정도 정기 교정
YP |  |  | 60 |  | Coater 장비로 Wafer 표면에 Photo Resist를 균일하게 도포한다 | PR 두께(PR Thickness, μm) |  | MN | Coating 작업자 | Coating 작업자가 Coater Recipe를 설정하고 PR 도포 완료를 확인한다 | 작업 숙련도 |  | PR Scum 잔류로 인한 Au Bump 형성 불량 | PR 두께 불균일(PR Thickness Non-uniformity) | 작업 숙련도 부족 | 5 | 5 | 1 | L | α-step/Ellipsometer PR 두께 측정, 매 Lot |  | Coater Recipe 승인제도, 작업 표준 교육
YP |  |  | 60 |  | Coater 장비로 Wafer 표면에 Photo Resist를 균일하게 도포한다 | PR 두께(PR Thickness, μm) |  | EN | Yellow Room | Yellow Room이 UV 차단 환경을 유지하여 PR 노광을 방지한다 | 청정도 등급(ISO Class) / 온습도(Temp·Humidity) |  | PR Scum 잔류로 인한 Au Bump 형성 불량 | PR 두께 불균일(PR Thickness Non-uniformity) | 환경 조건 이탈 | 5 | 4 | 1 | L | α-step/Ellipsometer PR 두께 측정, 매 Lot |  | Yellow Room UV 조도 정기 점검, 기준 초과 시 알람
YP |  |  | 60 |  | Coater 장비로 Wafer 표면에 Photo Resist를 균일하게 도포한다 | PR 두께(PR Thickness, μm) |  | IM | PR(Photo Resist) | PR(Photo Resist)이 감광 재료로서 패턴 형성의 기반을 제공한다 | 점도(Viscosity, cP) |  | PR Scum 잔류로 인한 Au Bump 형성 불량 | PR 두께 불균일(PR Thickness Non-uniformity) | PR 열화 | 5 | 4 | 1 | L | α-step/Ellipsometer PR 두께 측정, 매 Lot |  | PR 보관 온도·유효기간 관리, 입고 검사
YP |  |  | 60 |  | Coater 장비로 Wafer 표면에 Photo Resist를 균일하게 도포한다 | PR 두께(PR Thickness, μm) |  | MC | Coater | Coater가 Wafer를 회전시켜 PR을 균일하게 도포한다 | 회전 속도(RPM) |  | PR Scum 잔류로 인한 Au Bump 형성 불량 | PR 두께 불균일(PR Thickness Non-uniformity) | RPM 편차 | 5 | 4 | 1 | L | α-step/Ellipsometer PR 두께 측정, 매 Lot |  | Coater 정기 PM, RPM 교정 및 모니터링
YP |  |  | 10 |  | IQA(입고검사)를 통해 입고 Wafer의 표면 상태 및 Lot 정보를 검증한다 | Wafer TTV(Total Thickness Variation, μm) |  | MC | HIGH POWER SCOPE | HIGH POWER SCOPE가 Wafer를 Auto Loading하여 외관 검사를 수행한다 | 광학 해상도(Optical Resolution, μm) |  | Wafer 표면 결함 미검출로 인한 후공정 유출 | TTV 규격 초과 | 광학 해상도(Optical Resolution, μm) 부적합 | 5 | 3 | 5 | L | 두께 측정기 전수 측정, 버니어 캘리퍼스 교차 검증 |  | 두께 측정기 정기 교정(MSA), PM 일정 관리
YP |  |  | 10 |  | IQA(입고검사)를 통해 입고 Wafer의 표면 상태 및 Lot 정보를 검증한다 | Wafer TTV(Total Thickness Variation, μm) |  | IM | 입고 Wafer | 입고 Wafer가 공정 투입의 원재료로서 품질 기준 적합 여부를 결정한다 | 표면 결함 밀도(Defect Density) |  | Wafer 표면 결함 미검출로 인한 후공정 유출 | TTV 규격 초과 | 자재 품질 부적합 | 5 | 4 | 5 | L | 두께 측정기 전수 측정, 버니어 캘리퍼스 교차 검증 |  | 입고 Wafer 성적서 검토, 공급업체 SQC 모니터링
YP |  |  | 10 |  | IQA(입고검사)를 통해 입고 Wafer의 표면 상태 및 Lot 정보를 검증한다 | Wafer TTV(Total Thickness Variation, μm) |  | EN | 검사실 | 검사실이 조도·청정도를 유지하여 정확한 외관 검사 환경을 제공한다 | 청정도 등급(ISO Class) / 온습도(Temp·Humidity) |  | Wafer 표면 결함 미검출로 인한 후공정 유출 | TTV 규격 초과 | 환경 조건 이탈 | 5 | 4 | 5 | L | 두께 측정기 전수 측정, 버니어 캘리퍼스 교차 검증 |  | 검사실 청정도 및 조도 정기 점검
YP |  |  | 170 |  | Scrubber3 장비로 최종 Wafer 표면 파티클을 제거하여 출하 청정도를 확보한다 | 파티클 잔류수(Particle Count, ea) |  | MC | Scrubber 장비 | Scrubber 장비가 DI Water를 분사하여 출하 전 최종 파티클을 제거한다 | 분사 압력(Spray Pressure, kPa) |  | Wafer 표면 결함 미검출로 인한 후공정 유출 | Wafer 표면 이물 잔류(Particle 오염) | 노즐 막힘 | 5 | 4 | 1 | L | Particle Counter 파티클 측정, 출하 전 매 Lot |  | Scrubber 장비 정기 PM, 노즐 주기 점검
YP |  |  | 170 |  | Scrubber3 장비로 최종 Wafer 표면 파티클을 제거하여 출하 청정도를 확보한다 | 파티클 잔류수(Particle Count, ea) |  | IM | DI Water | DI Water가 Wafer 표면을 세정하여 출하 전 청정도를 확보한다 | 비저항(Resistivity, MΩ·cm) |  | Wafer 표면 결함 미검출로 인한 후공정 유출 | Wafer 표면 이물 잔류(Particle 오염) | 자재 품질 부적합 | 5 | 4 | 1 | L | Particle Counter 파티클 측정, 출하 전 매 Lot |  | DI Water 비저항 일일 측정, 기준 미달 시 교체
YP |  |  | 170 |  | Scrubber3 장비로 최종 Wafer 표면 파티클을 제거하여 출하 청정도를 확보한다 | 파티클 잔류수(Particle Count, ea) |  | MN | Scrubber3 작업자 | Scrubber3 작업자가 최종 세정 조건을 확인하고 출하 전 파티클 기준을 검증한다 | 작업 숙련도 |  | Wafer 표면 결함 미검출로 인한 후공정 유출 | Wafer 표면 이물 잔류(Particle 오염) | 작업 숙련도 부족 | 5 | 5 | 1 | L | Particle Counter 파티클 측정, 출하 전 매 Lot |  | Scrubber3 작업 표준 교육, 출하 기준 확인
YP |  |  | 170 |  | Scrubber3 장비로 최종 Wafer 표면 파티클을 제거하여 출하 청정도를 확보한다 | 파티클 잔류수(Particle Count, ea) |  | EN | Scrubber3 작업영역 | Scrubber3 작업영역이 재오염 방지 환경을 유지한다 | 청정도 등급(ISO Class) / 온습도(Temp·Humidity) |  | Wafer 표면 결함 미검출로 인한 후공정 유출 | Wafer 표면 이물 잔류(Particle 오염) | 환경 조건 이탈 | 5 | 4 | 1 | L | Particle Counter 파티클 측정, 출하 전 매 Lot |  | Scrubber3 작업영역 청정도 정기 모니터링
SP |  |  | 120 |  | Au Etchant를 이용하여 Bump 외부 Au Seed Layer를 선택적으로 식각·제거한다 | 에칭 잔류물(Etch Residue, ea) |  | MC | Au Etch 장비 | Au Etch 장비가 Au Etchant를 공급하여 Bump 외부 Au Seed를 선택 식각한다 | 식각 시간(Etch Time, sec) |  | 고객 Packing 기준 부적합으로 인한 납품 Reject | 에칭 부족/과다(Under/Over Etch) | 에칭 시간 편차 | 5 | 4 | 1 | L | SEM 에칭 잔류물 확인, 매 Lot 샘플링 |  | Au Etch 장비 식각 시간 자동 제어, 정기 PM
SP |  |  | 120 |  | Au Etchant를 이용하여 Bump 외부 Au Seed Layer를 선택적으로 식각·제거한다 | 에칭 잔류물(Etch Residue, ea) |  | MN | Au Etch 작업자 | Au Etch 작업자가 식각 조건을 설정하고 잔류물 제거를 확인한다 | 작업 숙련도 |  | 고객 Packing 기준 부적합으로 인한 납품 Reject | 에칭 부족/과다(Under/Over Etch) | 작업 숙련도 부족 | 5 | 5 | 1 | L | SEM 에칭 잔류물 확인, 매 Lot 샘플링 |  | Au Etch Recipe 승인제도, 작업 표준 교육
SP |  |  | 120 |  | Au Etchant를 이용하여 Bump 외부 Au Seed Layer를 선택적으로 식각·제거한다 | 에칭 잔류물(Etch Residue, ea) |  | EN | Etch 작업영역 | Etch 작업영역이 약액 안전 환경을 유지하여 작업 안전성을 확보한다 | 청정도 등급(ISO Class) / 온습도(Temp·Humidity) |  | 고객 Packing 기준 부적합으로 인한 납품 Reject | 에칭 부족/과다(Under/Over Etch) | 환경 조건 이탈 | 5 | 3 | 1 | L | SEM 에칭 잔류물 확인, 매 Lot 샘플링 |  | Etch 작업영역 환기 및 약액 안전 정기 점검
SP |  |  | 120 |  | Au Etchant를 이용하여 Bump 외부 Au Seed Layer를 선택적으로 식각·제거한다 | 에칭 잔류물(Etch Residue, ea) | ◇ | MC | Au Etch 장비 | Au Etch 장비가 Au Etchant를 공급하여 Bump 외부 Au Seed를 선택 식각한다 | Au Etch Rate(Å/min) | ◇ | 고객 Packing 기준 부적합으로 인한 납품 Reject | 에칭 부족/과다(Under/Over Etch) | Au Etch Rate 편차 | 5 | 4 | 1 | L | SEM 에칭 잔류물 확인, 매 Lot 샘플링 |  | Au Etch Rate 정기 모니터링, 교정
SP |  |  | 120 |  | Au Etchant를 이용하여 Bump 외부 Au Seed Layer를 선택적으로 식각·제거한다 | 에칭 잔류물(Etch Residue, ea) | ◇ | IM | Au Etchant | Au Etchant가 Au Seed Layer를 선택적으로 식각하여 단락 방지 구조를 형성한다 | H₂O₂ Etch Rate(Å/min) | ◇ | 고객 Packing 기준 부적합으로 인한 납품 Reject | 에칭 부족/과다(Under/Over Etch) | H₂O₂ 농도 편차에 의한 Etch Rate 이탈 | 5 | 4 | 1 | L | SEM 에칭 잔류물 확인, 매 Lot 샘플링 |  | H₂O₂ 농도 정기 측정, 기준 이탈 시 교체
SP |  |  | 100 |  | Au Plating Tank에서 전기도금으로 Wafer Bump 높이 및 순도 기준을 충족하는 Au Bump를 형성한다 | Au 순도(Au Purity, %) | ★ | IM | Au 도금액(Au Ion Solution) | Au 도금액(Au Ion Solution)이 Au 이온을 공급하여 Bump 형성 소재를 제공한다 | Au 이온 농도(Au Concentration, g/L) | ★ | 라벨 불일치로 인한 Lot 혼입 불량 유출 | Au 순도 저하(Purity Degradation) | 농도 저하 | 5 | 4 | 4 | L | 높이 측정기 전수 높이 측정, XRF 순도 분석(샘플링) |  | Au 도금액 Au 이온 농도 정기 분석, 기준 이탈 시 보충
SP |  |  | 100 |  | Au Plating Tank에서 전기도금으로 Wafer Bump 높이 및 순도 기준을 충족하는 Au Bump를 형성한다 | Au 순도(Au Purity, %) |  | MC | Au Plating Tank | Au Plating Tank가 도금액을 순환·유지하여 Au Bump 전기도금 환경을 제공한다 | 도금 균일도(Plating Uniformity, %) |  | 라벨 불일치로 인한 Lot 혼입 불량 유출 | Au 순도 저하(Purity Degradation) | 도금 균일도 편차 | 5 | 4 | 4 | L | 높이 측정기 전수 높이 측정, XRF 순도 분석(샘플링) |  | Au Plating Tank 정기 PM, 전류밀도 실시간 모니터링
SP |  |  | 100 |  | Au Plating Tank에서 전기도금으로 Wafer Bump 높이 및 순도 기준을 충족하는 Au Bump를 형성한다 | Au 순도(Au Purity, %) | ★ | EN | Plating 작업영역 | Plating 작업영역이 온도·청정도를 유지하여 도금 품질을 확보한다 | 청정도 등급(ISO Class) / 온습도(Temp·Humidity) | ★ | 라벨 불일치로 인한 Lot 혼입 불량 유출 | Au 순도 저하(Purity Degradation) | 환경 조건 이탈 | 5 | 4 | 4 | L | 높이 측정기 전수 높이 측정, XRF 순도 분석(샘플링) |  | Plating 작업영역 온도·습도 정기 모니터링
SP |  |  | 110 |  | Strip 장비로 도금 후 잔류 PR을 완전히 제거하여 Bump 형성 영역을 노출한다 | PR 잔사(Strip Residue, ea) |  | MC | Strip 장비 | Strip 장비가 용제를 공급·가열하여 잔류 PR을 완전히 제거한다 | Strip 온도(Temperature, ℃) |  | 외관 결함 불량 유출(고객 Outgoing Defect) | PR 잔사 잔류(Strip 불완전) | 온도 편차 | 4 | 4 | 1 | L | SEM PR 잔사 확인, 매 Lot 샘플링 |  | Strip 장비 온도 교정, 정기 PM
SP |  |  | 110 |  | Strip 장비로 도금 후 잔류 PR을 완전히 제거하여 Bump 형성 영역을 노출한다 | PR 잔사(Strip Residue, ea) |  | IM | Strip 용제 | Strip 용제가 PR을 용해하여 잔사 없이 제거한다 | 용제 농도(Concentration, %) |  | 외관 결함 불량 유출(고객 Outgoing Defect) | PR 잔사 잔류(Strip 불완전) | 자재 품질 부적합 | 4 | 4 | 1 | L | SEM PR 잔사 확인, 매 Lot 샘플링 |  | Strip 용제 농도 정기 측정, 기준 이탈 시 교체
SP |  |  | 110 |  | Strip 장비로 도금 후 잔류 PR을 완전히 제거하여 Bump 형성 영역을 노출한다 | PR 잔사(Strip Residue, ea) |  | MN | Strip 작업자 | Strip 작업자가 Strip 조건을 설정하고 PR 잔사 제거를 확인한다 | 작업 숙련도 |  | 외관 결함 불량 유출(고객 Outgoing Defect) | PR 잔사 잔류(Strip 불완전) | 작업 숙련도 부족 | 4 | 4 | 1 | L | SEM PR 잔사 확인, 매 Lot 샘플링 |  | Strip Recipe 승인제도, 온도 설정 교육
SP |  |  | 110 |  | Strip 장비로 도금 후 잔류 PR을 완전히 제거하여 Bump 형성 영역을 노출한다 | PR 잔사(Strip Residue, ea) |  | EN | Strip 작업영역 | Strip 작업영역이 환기·안전 환경을 유지하여 작업 안전성을 확보한다 | 청정도 등급(ISO Class) / 온습도(Temp·Humidity) |  | 외관 결함 불량 유출(고객 Outgoing Defect) | PR 잔사 잔류(Strip 불완전) | 환경 조건 이탈 | 4 | 3 | 1 | L | SEM PR 잔사 확인, 매 Lot 샘플링 |  | Strip 작업영역 환기 상태 정기 점검
SP |  |  | 90 |  | Descum 장비로 O₂ Plasma 처리하여 PR 개구부 내 잔류 Scum을 완전 제거한다 | PR 잔사 수(Scum Count, ea) |  | MN | Descum 작업자 | Descum 작업자가 O₂ Plasma 조건을 설정하고 Scum 제거를 확인한다 | 작업 숙련도 |  | IMC 과성장에 의한 접합부 열화 | PR Scum 잔류(Descum 불완전) | 작업 숙련도 부족 | 5 | 5 | 1 | L | SEM Scum 유무 확인, 매 Lot 샘플링 |  | Descum Recipe 승인제도, 작업 표준 교육
SP |  |  | 90 |  | Descum 장비로 O₂ Plasma 처리하여 PR 개구부 내 잔류 Scum을 완전 제거한다 | PR 잔사 수(Scum Count, ea) |  | EN | Descum 챔버 | Descum 챔버가 균일한 Plasma 환경을 제공하여 Scum 제거 균일성을 확보한다 | 청정도 등급(ISO Class) / 온습도(Temp·Humidity) |  | IMC 과성장에 의한 접합부 열화 | PR Scum 잔류(Descum 불완전) | 환경 조건 이탈 | 5 | 4 | 1 | L | SEM Scum 유무 확인, 매 Lot 샘플링 |  | Descum 챔버 기밀 및 균일도 정기 점검
SP |  |  | 90 |  | Descum 장비로 O₂ Plasma 처리하여 PR 개구부 내 잔류 Scum을 완전 제거한다 | PR 잔사 수(Scum Count, ea) |  | IM | O₂ Gas | O₂ Gas가 Plasma 반응 가스로서 Scum 산화·제거에 기여한다 | Gas 유량(Flow Rate, sccm) |  | IMC 과성장에 의한 접합부 열화 | PR Scum 잔류(Descum 불완전) | Gas 유량 편차 | 5 | 2 | 1 | L | SEM Scum 유무 확인, 매 Lot 샘플링 |  | O₂ Gas 유량 자동 제어, 기준 이탈 시 인터록
SP |  |  | 90 |  | Descum 장비로 O₂ Plasma 처리하여 PR 개구부 내 잔류 Scum을 완전 제거한다 | PR 잔사 수(Scum Count, ea) |  | MC | Descum 장비 | Descum 장비가 O₂ Plasma를 발생시켜 PR 개구부 내 Scum을 제거한다 | O₂ Plasma Power(W) |  | IMC 과성장에 의한 접합부 열화 | PR Scum 잔류(Descum 불완전) | Power 불안정 | 5 | 4 | 1 | L | SEM Scum 유무 확인, 매 Lot 샘플링 |  | Descum 장비 Power 안정도 정기 교정, PM
SP |  |  | 130 |  | TiW Etchant를 이용하여 Bump 외부 TiW Seed Layer를 선택적으로 식각·제거한다 | Seed 잔류물(Seed Residue, ea) |  | MN | TiW Etch 작업자 | TiW Etch 작업자가 식각 조건을 설정하고 Seed 잔류물 제거를 확인한다 | 작업 숙련도 |  | IMC 두께 Spec Out으로 인한 접합부 신뢰성 저하 | TiW Etch 후 잔류 Film 이상(Under/Over etch) | 작업 숙련도 부족 | 7 | 5 | 1 | M | SEM Seed 잔류물 확인, 매 Lot 샘플링 |  | TiW Etch Recipe 승인제도, 작업 표준 교육
SP |  |  | 130 |  | TiW Etchant를 이용하여 Bump 외부 TiW Seed Layer를 선택적으로 식각·제거한다 | Seed 잔류물(Seed Residue, ea) |  | EN | TiW Etch 작업영역 | TiW Etch 작업영역이 약액 안전 환경을 유지한다 | 청정도 등급(ISO Class) / 온습도(Temp·Humidity) |  | IMC 두께 Spec Out으로 인한 접합부 신뢰성 저하 | TiW Etch 후 잔류 Film 이상(Under/Over etch) | 환경 조건 이탈 | 7 | 3 | 1 | L | SEM Seed 잔류물 확인, 매 Lot 샘플링 |  | TiW Etch 작업영역 환기 및 약액 안전 정기 점검
SP |  |  | 130 |  | TiW Etchant를 이용하여 Bump 외부 TiW Seed Layer를 선택적으로 식각·제거한다 | Seed 잔류물(Seed Residue, ea) | ◇ | MC | TiW Etch 장비 | TiW Etch 장비가 TiW Etchant를 공급하여 Bump 외부 TiW Seed를 선택 식각한다 | Etch Rate(Å/min) | ◇ | IMC 두께 Spec Out으로 인한 접합부 신뢰성 저하 | TiW Etch 후 잔류 Film 이상(Under/Over etch) | Etch Rate 편차 | 7 | 4 | 1 | M | SEM Seed 잔류물 확인, 매 Lot 샘플링 |  | TiW Etch 장비 온도 교정, 정기 PM
SP |  |  | 100 |  | Au Plating Tank에서 전기도금으로 Wafer Bump 높이 및 순도 기준을 충족하는 Au Bump를 형성한다 | Au Bump 높이(Bump Height, μm) | ★ | MN | Plating 작업자 | Plating 작업자가 전류밀도·도금 시간을 설정하고 Bump 높이를 모니터링한다 | 작업 숙련도 | ★ | Particle 오염 불량 유출로 인한 고객 기능 이상 | Au Bump 높이 편차(Height Variation) | 작업 숙련도 부족 | 5 | 4 | 4 | L | 높이 측정기 전수 높이 측정, XRF 순도 분석(샘플링) |  | 도금 Recipe 승인제도, 전류밀도 설정 교육
SP |  |  | 100 |  | Au Plating Tank에서 전기도금으로 Wafer Bump 높이 및 순도 기준을 충족하는 Au Bump를 형성한다 | Au Bump 높이(Bump Height, μm) | ★ | MC | Au Plating Tank | Au Plating Tank가 도금액을 순환·유지하여 Au Bump 전기도금 환경을 제공한다 | 도금 시간(Plating Time, min) | ★ | Particle 오염 불량 유출로 인한 고객 기능 이상 | Au Bump 높이 편차(Height Variation) | 전류 변동 | 5 | 4 | 4 | L | 높이 측정기 전수 높이 측정, XRF 순도 분석(샘플링) |  | 정류기(Rectifier) 정기 교정, 출력 전류 모니터링
SP |  |  | 100 |  | Au Plating Tank에서 전기도금으로 Wafer Bump 높이 및 순도 기준을 충족하는 Au Bump를 형성한다 | Au Bump 높이(Bump Height, μm) | ★ | MC | Au Plating Tank | Au Plating Tank가 도금액을 순환·유지하여 Au Bump 전기도금 환경을 제공한다 | 도금 전류밀도(Current Density, mA/cm²) | ★ | Particle 오염 불량 유출로 인한 고객 기능 이상 | Au Bump 높이 편차(Height Variation) | 전류밀도 편차 | 5 | 4 | 4 | L | 높이 측정기 전수 높이 측정, XRF 순도 분석(샘플링) |  | Au Plating Tank 정기 PM, 전류밀도 실시간 모니터링
SP |  |  | 100 |  | Au Plating Tank에서 전기도금으로 Wafer Bump 높이 및 순도 기준을 충족하는 Au Bump를 형성한다 | Au Bump 높이(Bump Height, μm) | ★ | MC | 정류기(Rectifier) | 정류기(Rectifier)가 안정적인 직류 전류를 공급하여 도금 전류밀도를 유지한다 | 출력 전류(Output Current, A) | ★ | Particle 오염 불량 유출로 인한 고객 기능 이상 | Au Bump 높이 편차(Height Variation) | 출력 전류(Output Current, A) 부적합 | 5 | 3 | 4 | L | 높이 측정기 전수 높이 측정, XRF 순도 분석(샘플링) |  | 도금 균일도 SPC 관리, 정기 전류 분포 측정
USER |  |  | 140 |  | Anneal 장비로 열처리하여 Au Bump와 Al PAD 간 IMC 두께를 적정 수준으로 형성한다 | IMC 두께(IMC Thickness, μm) |  | MC | Anneal 장비 | Anneal 장비가 설정 온도로 Wafer를 가열하여 IMC 성장을 제어한다 | 열처리 시간(Anneal Time, min) |  | 고객 라인 정지, 클레임 | IMC 과성장(IMC Overgrowth) | 열처리 시간(Anneal Time, min) 부적합 | 6 | 4 | 1 | L | TEM/SEM IMC 두께 분석, 매 Lot 샘플링 |  | Anneal 장비 온도 교정, 정기 PM
USER |  |  | 140 |  | Anneal 장비로 열처리하여 Au Bump와 Al PAD 간 IMC 두께를 적정 수준으로 형성한다 | IMC 두께(IMC Thickness, μm) |  | MC | Anneal 장비 | Anneal 장비가 설정 온도로 Wafer를 가열하여 IMC 성장을 제어한다 | 열처리 온도(Anneal Temperature, ℃) |  | 고객 라인 정지, 클레임 | IMC 과성장(IMC Overgrowth) | 온도 과다/부족 | 6 | 4 | 1 | L | TEM/SEM IMC 두께 분석, 매 Lot 샘플링 |  | Anneal 장비 온도 교정, 정기 PM
USER |  |  | 140 |  | Anneal 장비로 열처리하여 Au Bump와 Al PAD 간 IMC 두께를 적정 수준으로 형성한다 | IMC 두께(IMC Thickness, μm) |  | EN | N₂ 공급장치 | N₂ 공급장치가 N₂ Gas를 안정적으로 공급하여 Anneal 분위기를 유지한다 | N₂ 유량(Flow Rate, L/min) |  | 고객 라인 정지, 클레임 | IMC 과성장(IMC Overgrowth) | 유량 부족 | 6 | 4 | 1 | L | TEM/SEM IMC 두께 분석, 매 Lot 샘플링 |  | N₂ 공급장치 유량 모니터링, 기준 이탈 시 알람
USER |  |  | 140 |  | Anneal 장비로 열처리하여 Au Bump와 Al PAD 간 IMC 두께를 적정 수준으로 형성한다 | IMC 두께(IMC Thickness, μm) |  | IM | N₂ Gas | N₂ Gas가 불활성 분위기를 제공하여 Anneal 중 산화를 방지한다 | 자재 규격 기준(Material Spec) |  | 고객 라인 정지, 클레임 | IMC 과성장(IMC Overgrowth) | 자재 품질 부적합 | 6 | 4 | 1 | L | TEM/SEM IMC 두께 분석, 매 Lot 샘플링 |  | N₂ Gas 유량 자동 제어, 순도 정기 분석
USER |  |  | 140 |  | Anneal 장비로 열처리하여 Au Bump와 Al PAD 간 IMC 두께를 적정 수준으로 형성한다 | IMC 두께(IMC Thickness, μm) |  | MN | Anneal 작업자 | Anneal 작업자가 온도·시간 조건을 설정하고 열처리 완료를 확인한다 | 작업 숙련도 |  | 고객 라인 정지, 클레임 | IMC 과성장(IMC Overgrowth) | 작업 숙련도 부족 | 6 | 4 | 1 | L | TEM/SEM IMC 두께 분석, 매 Lot 샘플링 |  | Anneal Recipe 승인제도, 온도·시간 설정 교육
USER |  |  | 150 |  | AVI 장비 및 높이 측정기로 최종 Bump 외관 및 높이 기준 적합성을 검사한다 | Bump 외관 결함(Visual Defect, ea) | ★ | MC | 높이 측정기 | 높이 측정기가 Bump 높이를 전수 측정하여 규격 적합 데이터를 제공한다 | 공간적 균일도 측정 정밀도(Co-planarity Accuracy, μm) | ★ | 고객 신뢰도 하락 | Bump 외관 불량(Visual Defect) | 측정 균일도 편차 | 7 | 3 | 7 | M | AVI 장비 전수 외관검사, 높이 측정기 전수 높이 측정 |  | 높이 측정기 정기 교정(MSA), PM 일정 관리
USER |  |  | 150 |  | AVI 장비 및 높이 측정기로 최종 Bump 외관 및 높이 기준 적합성을 검사한다 | Bump 외관 결함(Visual Defect, ea) | ★ | MN | Final 검사원 | Final 검사원이 AVI 결과 및 높이 측정값을 확인하여 최종 합부를 판정한다 | 검사 숙련도 | ★ | 고객 신뢰도 하락 | Bump 외관 불량(Visual Defect) | 판정 기준 오적용 | 7 | 5 | 7 | H | AVI 장비 전수 외관검사, 높이 측정기 전수 높이 측정 |  | 검사원 인증 교육, 판정 기준서 최신화 및 게시
USER |  |  | 150 |  | AVI 장비 및 높이 측정기로 최종 Bump 외관 및 높이 기준 적합성을 검사한다 | Bump 외관 결함(Visual Defect, ea) | ★ | MC | AVI 장비 | AVI 장비가 Wafer 전면을 자동 촬영하여 외관 결함을 검출한다 | 해상도(Resolution, μm) | ★ | 고객 신뢰도 하락 | Bump 외관 불량(Visual Defect) | 해상도 저하 | 7 | 3 | 7 | M | AVI 장비 전수 외관검사, 높이 측정기 전수 높이 측정 |  | AVI 장비 해상도 정기 교정, 기준 이미지 최신화
USER |  |  | 150 |  | AVI 장비 및 높이 측정기로 최종 Bump 외관 및 높이 기준 적합성을 검사한다 | Bump 높이(Bump Height, μm) | ★ | IM | 한도 견본 | 한도 견본이 외관 판정 기준을 제공하여 검사원의 판정 일관성을 확보한다 | 자재 규격 기준(Material Spec) | ★ | RoHS 부적합으로 인한 리콜·법적 조치 | Bump 높이 규격 이탈(Height Out of Spec) | 자재 품질 부적합 | 9 | 4 | 7 | H | AVI 장비 전수 외관검사, 높이 측정기 전수 높이 측정 |  | 한도 견본 정기 최신화, 승인 기준 관리
USER |  |  | 150 |  | AVI 장비 및 높이 측정기로 최종 Bump 외관 및 높이 기준 적합성을 검사한다 | Bump 높이(Bump Height, μm) | ★ | MC | 높이 측정기 | 높이 측정기가 Bump 높이를 전수 측정하여 규격 적합 데이터를 제공한다 | 측정 정밀도(Accuracy, μm) | ★ | RoHS 부적합으로 인한 리콜·법적 조치 | Bump 높이 규격 이탈(Height Out of Spec) | 측정 오차 | 9 | 3 | 7 | H | AVI 장비 전수 외관검사, 높이 측정기 전수 높이 측정 |  | 높이 측정기 Co-planarity 측정 정밀도 정기 교정(MSA)
USER |  |  | 150 |  | AVI 장비 및 높이 측정기로 최종 Bump 외관 및 높이 기준 적합성을 검사한다 | Bump 높이(Bump Height, μm) | ★ | EN | 검사실 | 검사실이 조도·청정도를 유지하여 정확한 외관 검사 환경을 제공한다 | 청정도 등급(ISO Class) / 온습도(Temp·Humidity) | ★ | RoHS 부적합으로 인한 리콜·법적 조치 | Bump 높이 규격 이탈(Height Out of Spec) | 환경 조건 이탈 | 9 | 4 | 7 | H | AVI 장비 전수 외관검사, 높이 측정기 전수 높이 측정 |  | 검사실 조도·청정도 정기 점검

## VERIFY
검증항목 | 엑셀수식값 | 설명
FM_COUNT |  | A5 고장형태 건수
FC_COUNT |  | B4 고장원인 건수
FE_COUNT |  | C4 고장영향 건수
CHAIN_COUNT |  | FC 고장사슬 행수
L1_ROWS | 20 | L1 통합 데이터 행 수
L2_ROWS | 26 | L2 통합 데이터 행 수
L3_ROWS | 102 | L3 통합 데이터 행 수
FC_ROWS | 107 | FC 고장사슬 데이터 행 수
FA_ROWS | 107 | FA 통합분석 데이터 행 수